## Rabka Zbrój-Nowy Sącz h,x i LOS
Index | Latitude | Longitude | Distance from Tx [km] | Terrain height [m a.s.l.] | LOS | Terrain H - LOS | H | MAX (h) | Równanie prostej LOS
0 | 49.6065 | 19.9704 | 0 | 525 | 575 | -50 |  | 950 | 575=a*0+b, 400=a*51240+b | y=(-5/1464)x+575
1 | 49.6065 | 19.9718 | 0.1 | 519 | 574.66 | -55.66
2 | 49.6065 | 19.9732 | 0.2 | 511 | 574.32 | -63.32
3 | 49.6065 | 19.9746 | 0.3 | 510 | 573.98 | -63.98
4 | 49.6065 | 19.9759 | 0.4 | 516 | 573.64 | -57.64
5 | 49.6065 | 19.9773 | 0.5 | 525 | 573.29 | -48.29
6 | 49.6065 | 19.9787 | 0.6 | 525 | 572.95 | -47.95
7 | 49.6066 | 19.9801 | 0.7 | 533 | 572.61 | -39.61
8 | 49.6066 | 19.9815 | 0.8 | 536 | 572.27 | -36.27
9 | 49.6066 | 19.9829 | 0.9 | 543 | 571.93 | -28.93
10 | 49.6066 | 19.9843 | 1 | 550 | 571.59 | -21.59
11 | 49.6066 | 19.9857 | 1.1 | 561 | 571.25 | -10.25
12 | 49.6066 | 19.987 | 1.2 | 572 | 570.91 | 1.09
13 | 49.6066 | 19.9884 | 1.3 | 584 | 570.57 | 13.43
14 | 49.6066 | 19.9898 | 1.4 | 575 | 570.22 | 4.78
15 | 49.6066 | 19.9912 | 1.5 | 578 | 569.88 | 8.12
16 | 49.6066 | 19.9926 | 1.6 | 591 | 569.54 | 21.46
17 | 49.6066 | 19.994 | 1.7 | 585 | 569.2 | 15.8
18 | 49.6066 | 19.9954 | 1.8 | 587 | 568.86 | 18.14
19 | 49.6066 | 19.9968 | 1.9 | 599 | 568.52 | 30.48
20 | 49.6066 | 19.9981 | 2 | 616 | 568.18 | 47.82
21 | 49.6066 | 19.9995 | 2.1 | 631 | 567.84 | 63.16
22 | 49.6067 | 20.0009 | 2.2 | 638 | 567.5 | 70.5
23 | 49.6067 | 20.0023 | 2.3 | 646 | 567.15 | 78.85
24 | 49.6067 | 20.0037 | 2.4 | 648 | 566.81 | 81.19
25 | 49.6067 | 20.0051 | 2.5 | 644 | 566.47 | 77.53
26 | 49.6067 | 20.0065 | 2.6 | 638 | 566.13 | 71.87
27 | 49.6067 | 20.0079 | 2.7 | 621 | 565.79 | 55.21
28 | 49.6067 | 20.0093 | 2.8 | 613 | 565.45 | 47.55
29 | 49.6067 | 20.0106 | 2.9 | 599 | 565.11 | 33.89
30 | 49.6067 | 20.012 | 3 | 596 | 564.77 | 31.23
31 | 49.6067 | 20.0134 | 3.1 | 593 | 564.42 | 28.58
32 | 49.6067 | 20.0148 | 3.2 | 587 | 564.08 | 22.92
33 | 49.6067 | 20.0162 | 3.3 | 576 | 563.74 | 12.26
34 | 49.6067 | 20.0176 | 3.4 | 571 | 563.4 | 7.6
35 | 49.6067 | 20.019 | 3.5 | 562 | 563.06 | -1.06
36 | 49.6067 | 20.0204 | 3.6 | 552 | 562.72 | -10.72
37 | 49.6068 | 20.0217 | 3.7 | 540 | 562.38 | -22.38
38 | 49.6068 | 20.0231 | 3.8 | 530 | 562.04 | -32.04
39 | 49.6068 | 20.0245 | 3.9 | 538 | 561.7 | -23.7
40 | 49.6068 | 20.0259 | 4 | 560 | 561.35 | -1.35
41 | 49.6068 | 20.0273 | 4.1 | 564 | 561.01 | 2.99
42 | 49.6068 | 20.0287 | 4.2 | 575 | 560.67 | 14.33
43 | 49.6068 | 20.0301 | 4.3 | 563 | 560.33 | 2.67
44 | 49.6068 | 20.0315 | 4.4 | 548 | 559.99 | -11.99
45 | 49.6068 | 20.0328 | 4.5 | 529 | 559.65 | -30.65
46 | 49.6068 | 20.0342 | 4.6 | 528 | 559.31 | -31.31
47 | 49.6068 | 20.0356 | 4.7 | 538 | 558.97 | -20.97
48 | 49.6068 | 20.037 | 4.8 | 537 | 558.63 | -21.63
49 | 49.6068 | 20.0384 | 4.9 | 538 | 558.28 | -20.28
50 | 49.6068 | 20.0398 | 5 | 547 | 557.94 | -10.94
51 | 49.6068 | 20.0412 | 5.1 | 560 | 557.6 | 2.4
52 | 49.6068 | 20.0426 | 5.2 | 575 | 557.26 | 17.74
53 | 49.6069 | 20.0439 | 5.3 | 589 | 556.92 | 32.08
54 | 49.6069 | 20.0453 | 5.4 | 599 | 556.58 | 42.42
55 | 49.6069 | 20.0467 | 5.5 | 608 | 556.24 | 51.76
56 | 49.6069 | 20.0481 | 5.6 | 610 | 555.9 | 54.1
57 | 49.6069 | 20.0495 | 5.7 | 602 | 555.56 | 46.44
58 | 49.6069 | 20.0509 | 5.8 | 592 | 555.21 | 36.79
59 | 49.6069 | 20.0523 | 5.9 | 582 | 554.87 | 27.13
60 | 49.6069 | 20.0537 | 6 | 573 | 554.53 | 18.47
61 | 49.6069 | 20.055 | 6.1 | 565 | 554.19 | 10.81
62 | 49.6069 | 20.0564 | 6.2 | 559 | 553.85 | 5.15
63 | 49.6069 | 20.0578 | 6.3 | 555 | 553.51 | 1.49
64 | 49.6069 | 20.0592 | 6.4 | 545 | 553.17 | -8.17
65 | 49.6069 | 20.0606 | 6.5 | 539 | 552.83 | -13.83
66 | 49.6069 | 20.062 | 6.6 | 537 | 552.49 | -15.49
67 | 49.6069 | 20.0634 | 6.7 | 533 | 552.14 | -19.14
68 | 49.6069 | 20.0648 | 6.8 | 542 | 551.8 | -9.8
69 | 49.607 | 20.0661 | 6.9 | 545 | 551.46 | -6.46
70 | 49.607 | 20.0675 | 7 | 557 | 551.12 | 5.88
71 | 49.607 | 20.0689 | 7.1 | 564 | 550.78 | 13.22
72 | 49.607 | 20.0703 | 7.2 | 582 | 550.44 | 31.56
73 | 49.607 | 20.0717 | 7.3 | 585 | 550.1 | 34.9
74 | 49.607 | 20.0731 | 7.4 | 595 | 549.76 | 45.24
75 | 49.607 | 20.0745 | 7.5 | 603 | 549.42 | 53.58
76 | 49.607 | 20.0759 | 7.6 | 614 | 549.07 | 64.93
77 | 49.607 | 20.0773 | 7.7 | 619 | 548.73 | 70.27
78 | 49.607 | 20.0786 | 7.8 | 629 | 548.39 | 80.61
79 | 49.607 | 20.08 | 7.9 | 641 | 548.05 | 92.95
80 | 49.607 | 20.0814 | 8 | 647 | 547.71 | 99.29
81 | 49.607 | 20.0828 | 8.1 | 643 | 547.37 | 95.63
82 | 49.607 | 20.0842 | 8.2 | 626 | 547.03 | 78.97
83 | 49.607 | 20.0856 | 8.3 | 616 | 546.69 | 69.31
84 | 49.607 | 20.087 | 8.4 | 605 | 546.35 | 58.65
85 | 49.607 | 20.0884 | 8.5 | 596 | 546 | 50
86 | 49.607 | 20.0897 | 8.6 | 586 | 545.66 | 40.34
87 | 49.6071 | 20.0911 | 8.7 | 586 | 545.32 | 40.68
88 | 49.6071 | 20.0925 | 8.8 | 576 | 544.98 | 31.02
89 | 49.6071 | 20.0939 | 8.9 | 573 | 544.64 | 28.36
90 | 49.6071 | 20.0953 | 9 | 564 | 544.3 | 19.7
91 | 49.6071 | 20.0967 | 9.1 | 555 | 543.96 | 11.04
92 | 49.6071 | 20.0981 | 9.2 | 559 | 543.62 | 15.38
93 | 49.6071 | 20.0995 | 9.3 | 572 | 543.27 | 28.73
94 | 49.6071 | 20.1008 | 9.4 | 577 | 542.93 | 34.07
95 | 49.6071 | 20.1022 | 9.5 | 599 | 542.59 | 56.41
96 | 49.6071 | 20.1036 | 9.6 | 615 | 542.25 | 72.75
97 | 49.6071 | 20.105 | 9.7 | 611 | 541.91 | 69.09
98 | 49.6071 | 20.1064 | 9.8 | 620 | 541.57 | 78.43
99 | 49.6071 | 20.1078 | 9.9 | 615 | 541.23 | 73.77
100 | 49.6071 | 20.1092 | 10 | 605 | 540.89 | 64.11
101 | 49.6071 | 20.1106 | 10.1 | 599 | 540.55 | 58.45
102 | 49.6071 | 20.1119 | 10.2 | 592 | 540.2 | 51.8
103 | 49.6071 | 20.1133 | 10.3 | 584 | 539.86 | 44.14
104 | 49.6071 | 20.1147 | 10.4 | 585 | 539.52 | 45.48
105 | 49.6072 | 20.1161 | 10.5 | 586 | 539.18 | 46.82
106 | 49.6072 | 20.1175 | 10.6 | 594 | 538.84 | 55.16
107 | 49.6072 | 20.1189 | 10.7 | 595 | 538.5 | 56.5
108 | 49.6072 | 20.1203 | 10.8 | 594 | 538.16 | 55.84
109 | 49.6072 | 20.1217 | 10.9 | 588 | 537.82 | 50.18
110 | 49.6072 | 20.123 | 11 | 592 | 537.48 | 54.52
111 | 49.6072 | 20.1244 | 11.1 | 580 | 537.13 | 42.87
112 | 49.6072 | 20.1258 | 11.2 | 577 | 536.79 | 40.21
113 | 49.6072 | 20.1272 | 11.3 | 576 | 536.45 | 39.55
114 | 49.6072 | 20.1286 | 11.4 | 576 | 536.11 | 39.89
115 | 49.6072 | 20.13 | 11.5 | 584 | 535.77 | 48.23
116 | 49.6072 | 20.1314 | 11.6 | 586 | 535.43 | 50.57
117 | 49.6072 | 20.1328 | 11.7 | 613 | 535.09 | 77.91
118 | 49.6072 | 20.1341 | 11.8 | 621 | 534.75 | 86.25
119 | 49.6072 | 20.1355 | 11.9 | 631 | 534.41 | 96.59
120 | 49.6072 | 20.1369 | 12 | 644 | 534.06 | 109.94
121 | 49.6072 | 20.1383 | 12.1 | 645 | 533.72 | 111.28
122 | 49.6072 | 20.1397 | 12.2 | 649 | 533.38 | 115.62
123 | 49.6072 | 20.1411 | 12.3 | 640 | 533.04 | 106.96
124 | 49.6073 | 20.1425 | 12.4 | 633 | 532.7 | 100.3
125 | 49.6073 | 20.1439 | 12.5 | 631 | 532.36 | 98.64
126 | 49.6073 | 20.1453 | 12.6 | 627 | 532.02 | 94.98
127 | 49.6073 | 20.1466 | 12.7 | 638 | 531.68 | 106.32
128 | 49.6073 | 20.148 | 12.8 | 634 | 531.34 | 102.66
129 | 49.6073 | 20.1494 | 12.9 | 613 | 530.99 | 82.01
130 | 49.6073 | 20.1508 | 13 | 596 | 530.65 | 65.35
131 | 49.6073 | 20.1522 | 13.1 | 587 | 530.31 | 56.69
132 | 49.6073 | 20.1536 | 13.2 | 583 | 529.97 | 53.03
133 | 49.6073 | 20.155 | 13.3 | 574 | 529.63 | 44.37
134 | 49.6073 | 20.1564 | 13.4 | 565 | 529.29 | 35.71
135 | 49.6073 | 20.1577 | 13.5 | 570 | 528.95 | 41.05
136 | 49.6073 | 20.1591 | 13.6 | 582 | 528.61 | 53.39
137 | 49.6073 | 20.1605 | 13.7 | 605 | 528.27 | 76.73
138 | 49.6073 | 20.1619 | 13.8 | 619 | 527.92 | 91.08
139 | 49.6073 | 20.1633 | 13.9 | 621 | 527.58 | 93.42
140 | 49.6073 | 20.1647 | 14 | 613 | 527.24 | 85.76
141 | 49.6073 | 20.1661 | 14.1 | 604 | 526.9 | 77.1
142 | 49.6073 | 20.1675 | 14.2 | 584 | 526.56 | 57.44
143 | 49.6073 | 20.1688 | 14.3 | 577 | 526.22 | 50.78
144 | 49.6073 | 20.1702 | 14.4 | 590 | 525.88 | 64.12
145 | 49.6074 | 20.1716 | 14.5 | 621 | 525.54 | 95.46
146 | 49.6074 | 20.173 | 14.6 | 624 | 525.19 | 98.81
147 | 49.6074 | 20.1744 | 14.7 | 632 | 524.85 | 107.15
148 | 49.6074 | 20.1758 | 14.8 | 634 | 524.51 | 109.49
149 | 49.6074 | 20.1772 | 14.9 | 632 | 524.17 | 107.83
150 | 49.6074 | 20.1786 | 15 | 625 | 523.83 | 101.17
151 | 49.6074 | 20.1799 | 15.1 | 622 | 523.49 | 98.51
152 | 49.6074 | 20.1813 | 15.2 | 613 | 523.15 | 89.85
153 | 49.6074 | 20.1827 | 15.3 | 599 | 522.81 | 76.19
154 | 49.6074 | 20.1841 | 15.4 | 595 | 522.47 | 72.53
155 | 49.6074 | 20.1855 | 15.5 | 592 | 522.12 | 69.88
156 | 49.6074 | 20.1869 | 15.6 | 594 | 521.78 | 72.22
157 | 49.6074 | 20.1883 | 15.7 | 598 | 521.44 | 76.56
158 | 49.6074 | 20.1897 | 15.8 | 603 | 521.1 | 81.9
159 | 49.6074 | 20.191 | 15.9 | 608 | 520.76 | 87.24
160 | 49.6074 | 20.1924 | 16 | 599 | 520.42 | 78.58
161 | 49.6074 | 20.1938 | 16.1 | 598 | 520.08 | 77.92
162 | 49.6074 | 20.1952 | 16.2 | 586 | 519.74 | 66.26
163 | 49.6074 | 20.1966 | 16.3 | 586 | 519.4 | 66.6
164 | 49.6074 | 20.198 | 16.4 | 580 | 519.05 | 60.95
165 | 49.6074 | 20.1994 | 16.5 | 585 | 518.71 | 66.29
166 | 49.6074 | 20.2008 | 16.6 | 588 | 518.37 | 69.63
167 | 49.6074 | 20.2021 | 16.7 | 599 | 518.03 | 80.97
168 | 49.6075 | 20.2035 | 16.8 | 597 | 517.69 | 79.31
169 | 49.6075 | 20.2049 | 16.9 | 607 | 517.35 | 89.65
170 | 49.6075 | 20.2063 | 17 | 605 | 517.01 | 87.99
171 | 49.6075 | 20.2077 | 17.1 | 607 | 516.67 | 90.33
172 | 49.6075 | 20.2091 | 17.2 | 615 | 516.33 | 98.67
173 | 49.6075 | 20.2105 | 17.3 | 623 | 515.98 | 107.02
174 | 49.6075 | 20.2119 | 17.4 | 632 | 515.64 | 116.36
175 | 49.6075 | 20.2133 | 17.5 | 644 | 515.3 | 128.7
176 | 49.6075 | 20.2146 | 17.6 | 670 | 514.96 | 155.04
177 | 49.6075 | 20.216 | 17.7 | 680 | 514.62 | 165.38
178 | 49.6075 | 20.2174 | 17.8 | 702 | 514.28 | 187.72
179 | 49.6075 | 20.2188 | 17.9 | 710 | 513.94 | 196.06
180 | 49.6075 | 20.2202 | 18 | 734 | 513.6 | 220.4
181 | 49.6075 | 20.2216 | 18.1 | 755 | 513.26 | 241.74
182 | 49.6075 | 20.223 | 18.2 | 789 | 512.91 | 276.09
183 | 49.6075 | 20.2244 | 18.3 | 830 | 512.57 | 317.43
184 | 49.6075 | 20.2257 | 18.4 | 853 | 512.23 | 340.77
185 | 49.6075 | 20.2271 | 18.5 | 850 | 511.89 | 338.11
186 | 49.6075 | 20.2285 | 18.6 | 812 | 511.55 | 300.45
187 | 49.6075 | 20.2299 | 18.7 | 783 | 511.21 | 271.79
188 | 49.6075 | 20.2313 | 18.8 | 760 | 510.87 | 249.13
189 | 49.6075 | 20.2327 | 18.9 | 734 | 510.53 | 223.47
190 | 49.6075 | 20.2341 | 19 | 720 | 510.19 | 209.81
191 | 49.6075 | 20.2355 | 19.1 | 702 | 509.84 | 192.16
192 | 49.6076 | 20.2368 | 19.2 | 665 | 509.5 | 155.5
193 | 49.6076 | 20.2382 | 19.3 | 650 | 509.16 | 140.84
194 | 49.6076 | 20.2396 | 19.4 | 656 | 508.82 | 147.18
195 | 49.6076 | 20.241 | 19.5 | 685 | 508.48 | 176.52
196 | 49.6076 | 20.2424 | 19.6 | 700 | 508.14 | 191.86
197 | 49.6076 | 20.2438 | 19.7 | 726 | 507.8 | 218.2
198 | 49.6076 | 20.2452 | 19.8 | 738 | 507.46 | 230.54
199 | 49.6076 | 20.2466 | 19.9 | 753 | 507.12 | 245.88
200 | 49.6076 | 20.2479 | 20 | 775 | 506.77 | 268.23
201 | 49.6076 | 20.2493 | 20.1 | 802 | 506.43 | 295.57
202 | 49.6076 | 20.2507 | 20.2 | 825 | 506.09 | 318.91
203 | 49.6076 | 20.2521 | 20.3 | 853 | 505.75 | 347.25
204 | 49.6076 | 20.2535 | 20.4 | 873 | 505.41 | 367.59
205 | 49.6076 | 20.2549 | 20.5 | 907 | 505.07 | 401.93
206 | 49.6076 | 20.2563 | 20.6 | 939 | 504.73 | 434.27
207 | 49.6076 | 20.2577 | 20.7 | 950 | 504.39 | 445.61
208 | 49.6076 | 20.259 | 20.8 | 934 | 504.04 | 429.96
209 | 49.6076 | 20.2604 | 20.9 | 926 | 503.7 | 422.3
210 | 49.6076 | 20.2618 | 21 | 936 | 503.36 | 432.64
211 | 49.6076 | 20.2632 | 21.1 | 935 | 503.02 | 431.98
212 | 49.6076 | 20.2646 | 21.2 | 926 | 502.68 | 423.32
213 | 49.6076 | 20.266 | 21.3 | 909 | 502.34 | 406.66
214 | 49.6076 | 20.2674 | 21.4 | 897 | 502 | 395
215 | 49.6076 | 20.2688 | 21.5 | 880 | 501.66 | 378.34
216 | 49.6076 | 20.2702 | 21.6 | 868 | 501.32 | 366.68
217 | 49.6076 | 20.2715 | 21.7 | 869 | 500.97 | 368.03
218 | 49.6076 | 20.2729 | 21.8 | 843 | 500.63 | 342.37
219 | 49.6076 | 20.2743 | 21.9 | 813 | 500.29 | 312.71
220 | 49.6077 | 20.2757 | 22 | 793 | 499.95 | 293.05
221 | 49.6077 | 20.2771 | 22.1 | 795 | 499.61 | 295.39
222 | 49.6077 | 20.2785 | 22.2 | 757 | 499.27 | 257.73
223 | 49.6077 | 20.2799 | 22.3 | 738 | 498.93 | 239.07
224 | 49.6077 | 20.2813 | 22.4 | 706 | 498.59 | 207.41
225 | 49.6077 | 20.2826 | 22.5 | 682 | 498.25 | 183.75
226 | 49.6077 | 20.284 | 22.6 | 663 | 497.9 | 165.1
227 | 49.6077 | 20.2854 | 22.7 | 655 | 497.56 | 157.44
228 | 49.6077 | 20.2868 | 22.8 | 650 | 497.22 | 152.78
229 | 49.6077 | 20.2882 | 22.9 | 649 | 496.88 | 152.12
230 | 49.6077 | 20.2896 | 23 | 637 | 496.54 | 140.46
231 | 49.6077 | 20.291 | 23.1 | 603 | 496.2 | 106.8
232 | 49.6077 | 20.2924 | 23.2 | 571 | 495.86 | 75.14
233 | 49.6077 | 20.2937 | 23.3 | 548 | 495.52 | 52.48
234 | 49.6077 | 20.2951 | 23.4 | 523 | 495.18 | 27.82
235 | 49.6077 | 20.2965 | 23.5 | 515 | 494.83 | 20.17
236 | 49.6077 | 20.2979 | 23.6 | 526 | 494.49 | 31.51
237 | 49.6077 | 20.2993 | 23.7 | 535 | 494.15 | 40.85
238 | 49.6077 | 20.3007 | 23.8 | 537 | 493.81 | 43.19
239 | 49.6077 | 20.3021 | 23.9 | 543 | 493.47 | 49.53
240 | 49.6077 | 20.3035 | 24 | 560 | 493.13 | 66.87
241 | 49.6077 | 20.3048 | 24.1 | 589 | 492.79 | 96.21
242 | 49.6077 | 20.3062 | 24.2 | 598 | 492.45 | 105.55
243 | 49.6077 | 20.3076 | 24.3 | 620 | 492.11 | 127.89
244 | 49.6077 | 20.309 | 24.4 | 633 | 491.76 | 141.24
245 | 49.6077 | 20.3104 | 24.5 | 644 | 491.42 | 152.58
246 | 49.6077 | 20.3118 | 24.6 | 620 | 491.08 | 128.92
247 | 49.6077 | 20.3132 | 24.7 | 602 | 490.74 | 111.26
248 | 49.6077 | 20.3146 | 24.8 | 587 | 490.4 | 96.6
249 | 49.6077 | 20.3159 | 24.9 | 565 | 490.06 | 74.94
250 | 49.6077 | 20.3173 | 25 | 553 | 489.72 | 63.28
251 | 49.6078 | 20.3187 | 25.1 | 567 | 489.38 | 77.62
252 | 49.6078 | 20.3201 | 25.2 | 591 | 489.04 | 101.96
253 | 49.6078 | 20.3215 | 25.3 | 616 | 488.69 | 127.31
254 | 49.6078 | 20.3229 | 25.4 | 646 | 488.35 | 157.65
255 | 49.6078 | 20.3243 | 25.5 | 668 | 488.01 | 179.99
256 | 49.6078 | 20.3257 | 25.6 | 694 | 487.67 | 206.33
257 | 49.6078 | 20.3271 | 25.7 | 717 | 487.33 | 229.67
258 | 49.6078 | 20.3284 | 25.8 | 746 | 486.99 | 259.01
259 | 49.6078 | 20.3298 | 25.9 | 750 | 486.65 | 263.35
260 | 49.6078 | 20.3312 | 26 | 732 | 486.31 | 245.69
261 | 49.6078 | 20.3326 | 26.1 | 721 | 485.96 | 235.04
262 | 49.6078 | 20.334 | 26.2 | 736 | 485.62 | 250.38
263 | 49.6078 | 20.3354 | 26.3 | 742 | 485.28 | 256.72
264 | 49.6078 | 20.3368 | 26.4 | 747 | 484.94 | 262.06
265 | 49.6078 | 20.3382 | 26.5 | 735 | 484.6 | 250.4
266 | 49.6078 | 20.3395 | 26.6 | 722 | 484.26 | 237.74
267 | 49.6078 | 20.3409 | 26.7 | 723 | 483.92 | 239.08
268 | 49.6078 | 20.3423 | 26.8 | 713 | 483.58 | 229.42
269 | 49.6078 | 20.3437 | 26.9 | 697 | 483.24 | 213.76
270 | 49.6078 | 20.3451 | 27 | 672 | 482.89 | 189.11
271 | 49.6078 | 20.3465 | 27.1 | 655 | 482.55 | 172.45
272 | 49.6078 | 20.3479 | 27.2 | 611 | 482.21 | 128.79
273 | 49.6078 | 20.3493 | 27.3 | 589 | 481.87 | 107.13
274 | 49.6078 | 20.3506 | 27.4 | 616 | 481.53 | 134.47
275 | 49.6078 | 20.352 | 27.5 | 645 | 481.19 | 163.81
276 | 49.6078 | 20.3534 | 27.6 | 666 | 480.85 | 185.15
277 | 49.6078 | 20.3548 | 27.7 | 694 | 480.51 | 213.49
278 | 49.6078 | 20.3562 | 27.8 | 715 | 480.17 | 234.83
279 | 49.6078 | 20.3576 | 27.9 | 737 | 479.82 | 257.18
280 | 49.6078 | 20.359 | 28 | 753 | 479.48 | 273.52
281 | 49.6078 | 20.3604 | 28.1 | 749 | 479.14 | 269.86
282 | 49.6078 | 20.3617 | 28.2 | 741 | 478.8 | 262.2
283 | 49.6078 | 20.3631 | 28.3 | 733 | 478.46 | 254.54
284 | 49.6078 | 20.3645 | 28.4 | 725 | 478.12 | 246.88
285 | 49.6078 | 20.3659 | 28.5 | 722 | 477.78 | 244.22
286 | 49.6078 | 20.3673 | 28.6 | 715 | 477.44 | 237.56
287 | 49.6078 | 20.3687 | 28.7 | 708 | 477.1 | 230.9
288 | 49.6078 | 20.3701 | 28.8 | 722 | 476.75 | 245.25
289 | 49.6078 | 20.3715 | 28.9 | 722 | 476.41 | 245.59
290 | 49.6079 | 20.3728 | 29 | 756 | 476.07 | 279.93
291 | 49.6079 | 20.3742 | 29.1 | 782 | 475.73 | 306.27
292 | 49.6079 | 20.3756 | 29.2 | 780 | 475.39 | 304.61
293 | 49.6079 | 20.377 | 29.3 | 792 | 475.05 | 316.95
294 | 49.6079 | 20.3784 | 29.4 | 809 | 474.71 | 334.29
295 | 49.6079 | 20.3798 | 29.5 | 820 | 474.37 | 345.63
296 | 49.6079 | 20.3812 | 29.6 | 813 | 474.03 | 338.97
297 | 49.6079 | 20.3826 | 29.7 | 827 | 473.68 | 353.32
298 | 49.6079 | 20.384 | 29.8 | 827 | 473.34 | 353.66
299 | 49.6079 | 20.3853 | 29.9 | 832 | 473 | 359
300 | 49.6079 | 20.3867 | 30 | 816 | 472.66 | 343.34
301 | 49.6079 | 20.3881 | 30.1 | 804 | 472.32 | 331.68
302 | 49.6079 | 20.3895 | 30.2 | 789 | 471.98 | 317.02
303 | 49.6079 | 20.3909 | 30.3 | 774 | 471.64 | 302.36
304 | 49.6079 | 20.3923 | 30.4 | 755 | 471.3 | 283.7
305 | 49.6079 | 20.3937 | 30.5 | 750 | 470.96 | 279.04
306 | 49.6079 | 20.3951 | 30.6 | 748 | 470.61 | 277.39
307 | 49.6079 | 20.3964 | 30.7 | 750 | 470.27 | 279.73
308 | 49.6079 | 20.3978 | 30.8 | 732 | 469.93 | 262.07
309 | 49.6079 | 20.3992 | 30.9 | 710 | 469.59 | 240.41
310 | 49.6079 | 20.4006 | 31 | 686 | 469.25 | 216.75
311 | 49.6079 | 20.402 | 31.1 | 678 | 468.91 | 209.09
312 | 49.6079 | 20.4034 | 31.2 | 661 | 468.57 | 192.43
313 | 49.6079 | 20.4048 | 31.3 | 650 | 468.23 | 181.77
314 | 49.6079 | 20.4062 | 31.4 | 698 | 467.88 | 230.12
315 | 49.6079 | 20.4075 | 31.5 | 713 | 467.54 | 245.46
316 | 49.6079 | 20.4089 | 31.6 | 703 | 467.2 | 235.8
317 | 49.6079 | 20.4103 | 31.7 | 719 | 466.86 | 252.14
318 | 49.6079 | 20.4117 | 31.8 | 728 | 466.52 | 261.48
319 | 49.6079 | 20.4131 | 31.9 | 704 | 466.18 | 237.82
320 | 49.6079 | 20.4145 | 32 | 688 | 465.84 | 222.16
321 | 49.6079 | 20.4159 | 32.1 | 710 | 465.5 | 244.5
322 | 49.6079 | 20.4173 | 32.2 | 715 | 465.16 | 249.84
323 | 49.6079 | 20.4186 | 32.3 | 701 | 464.81 | 236.19
324 | 49.6079 | 20.42 | 32.4 | 704 | 464.47 | 239.53
325 | 49.6079 | 20.4214 | 32.5 | 727 | 464.13 | 262.87
326 | 49.6079 | 20.4228 | 32.6 | 740 | 463.79 | 276.21
327 | 49.6079 | 20.4242 | 32.7 | 733 | 463.45 | 269.55
328 | 49.6079 | 20.4256 | 32.8 | 735 | 463.11 | 271.89
329 | 49.6079 | 20.427 | 32.9 | 738 | 462.77 | 275.23
330 | 49.6079 | 20.4284 | 33 | 748 | 462.43 | 285.57
331 | 49.6079 | 20.4297 | 33.1 | 769 | 462.09 | 306.91
332 | 49.6079 | 20.4311 | 33.2 | 778 | 461.74 | 316.26
333 | 49.6079 | 20.4325 | 33.3 | 783 | 461.4 | 321.6
334 | 49.6079 | 20.4339 | 33.4 | 777 | 461.06 | 315.94
335 | 49.6079 | 20.4353 | 33.5 | 773 | 460.72 | 312.28
336 | 49.6079 | 20.4367 | 33.6 | 767 | 460.38 | 306.62
337 | 49.6079 | 20.4381 | 33.7 | 760 | 460.04 | 299.96
338 | 49.6079 | 20.4395 | 33.8 | 755 | 459.7 | 295.3
339 | 49.6079 | 20.4409 | 33.9 | 750 | 459.36 | 290.64
340 | 49.6079 | 20.4422 | 34 | 737 | 459.02 | 277.98
341 | 49.6079 | 20.4436 | 34.1 | 729 | 458.67 | 270.33
342 | 49.6079 | 20.445 | 34.2 | 696 | 458.33 | 237.67
343 | 49.6079 | 20.4464 | 34.3 | 677 | 457.99 | 219.01
344 | 49.6079 | 20.4478 | 34.4 | 650 | 457.65 | 192.35
345 | 49.6079 | 20.4492 | 34.5 | 623 | 457.31 | 165.69
346 | 49.608 | 20.4506 | 34.6 | 613 | 456.97 | 156.03
347 | 49.608 | 20.452 | 34.7 | 592 | 456.63 | 135.37
348 | 49.608 | 20.4533 | 34.8 | 565 | 456.29 | 108.71
349 | 49.608 | 20.4547 | 34.9 | 543 | 455.95 | 87.05
350 | 49.608 | 20.4561 | 35 | 531 | 455.6 | 75.4
351 | 49.608 | 20.4575 | 35.1 | 541 | 455.26 | 85.74
352 | 49.608 | 20.4589 | 35.2 | 560 | 454.92 | 105.08
353 | 49.608 | 20.4603 | 35.3 | 578 | 454.58 | 123.42
354 | 49.608 | 20.4617 | 35.4 | 596 | 454.24 | 141.76
355 | 49.608 | 20.4631 | 35.5 | 625 | 453.9 | 171.1
356 | 49.608 | 20.4644 | 35.6 | 633 | 453.56 | 179.44
357 | 49.608 | 20.4658 | 35.7 | 650 | 453.22 | 196.78
358 | 49.608 | 20.4672 | 35.8 | 668 | 452.88 | 215.12
359 | 49.608 | 20.4686 | 35.9 | 699 | 452.53 | 246.47
360 | 49.608 | 20.47 | 36 | 735 | 452.19 | 282.81
361 | 49.608 | 20.4714 | 36.1 | 734 | 451.85 | 282.15
362 | 49.608 | 20.4728 | 36.2 | 720 | 451.51 | 268.49
363 | 49.608 | 20.4742 | 36.3 | 676 | 451.17 | 224.83
364 | 49.608 | 20.4755 | 36.4 | 649 | 450.83 | 198.17
365 | 49.608 | 20.4769 | 36.5 | 595 | 450.49 | 144.51
366 | 49.608 | 20.4783 | 36.6 | 545 | 450.15 | 94.85
367 | 49.608 | 20.4797 | 36.7 | 523 | 449.81 | 73.19
368 | 49.608 | 20.4811 | 36.8 | 504 | 449.46 | 54.54
369 | 49.608 | 20.4825 | 36.9 | 492 | 449.12 | 42.88
370 | 49.608 | 20.4839 | 37 | 479 | 448.78 | 30.22
371 | 49.608 | 20.4853 | 37.1 | 464 | 448.44 | 15.56
372 | 49.608 | 20.4866 | 37.2 | 451 | 448.1 | 2.9
373 | 49.608 | 20.488 | 37.3 | 450 | 447.76 | 2.24
374 | 49.608 | 20.4894 | 37.4 | 445 | 447.42 | -2.42
375 | 49.608 | 20.4908 | 37.5 | 444 | 447.08 | -3.08
376 | 49.608 | 20.4922 | 37.6 | 453 | 446.73 | 6.27
377 | 49.608 | 20.4936 | 37.7 | 460 | 446.39 | 13.61
378 | 49.608 | 20.495 | 37.8 | 472 | 446.05 | 25.95
379 | 49.608 | 20.4964 | 37.9 | 476 | 445.71 | 30.29
380 | 49.608 | 20.4978 | 38 | 479 | 445.37 | 33.63
381 | 49.608 | 20.4991 | 38.1 | 485 | 445.03 | 39.97
382 | 49.608 | 20.5005 | 38.2 | 484 | 444.69 | 39.31
383 | 49.608 | 20.5019 | 38.3 | 474 | 444.35 | 29.65
384 | 49.608 | 20.5033 | 38.4 | 468 | 444.01 | 23.99
385 | 49.608 | 20.5047 | 38.5 | 449 | 443.66 | 5.34
386 | 49.608 | 20.5061 | 38.6 | 433 | 443.32 | -10.32
387 | 49.608 | 20.5075 | 38.7 | 427 | 442.98 | -15.98
388 | 49.608 | 20.5089 | 38.8 | 428 | 442.64 | -14.64
389 | 49.608 | 20.5102 | 38.9 | 431 | 442.3 | -11.3
390 | 49.608 | 20.5116 | 39 | 428 | 441.96 | -13.96
391 | 49.608 | 20.513 | 39.1 | 420 | 441.62 | -21.62
392 | 49.608 | 20.5144 | 39.2 | 406 | 441.28 | -35.28
393 | 49.608 | 20.5158 | 39.3 | 384 | 440.94 | -56.94
394 | 49.608 | 20.5172 | 39.4 | 371 | 440.59 | -69.59
395 | 49.608 | 20.5186 | 39.5 | 374 | 440.25 | -66.25
396 | 49.608 | 20.52 | 39.6 | 379 | 439.91 | -60.91
397 | 49.608 | 20.5213 | 39.7 | 376 | 439.57 | -63.57
398 | 49.608 | 20.5227 | 39.8 | 376 | 439.23 | -63.23
399 | 49.608 | 20.5241 | 39.9 | 377 | 438.89 | -61.89
400 | 49.608 | 20.5255 | 40 | 380 | 438.55 | -58.55
401 | 49.608 | 20.5269 | 40.1 | 390 | 438.21 | -48.21
402 | 49.608 | 20.5283 | 40.2 | 391 | 437.87 | -46.87
403 | 49.608 | 20.5297 | 40.3 | 388 | 437.52 | -49.52
404 | 49.608 | 20.5311 | 40.4 | 402 | 437.18 | -35.18
405 | 49.608 | 20.5324 | 40.5 | 413 | 436.84 | -23.84
406 | 49.608 | 20.5338 | 40.6 | 430 | 436.5 | -6.5
407 | 49.608 | 20.5352 | 40.7 | 423 | 436.16 | -13.16
408 | 49.608 | 20.5366 | 40.8 | 434 | 435.82 | -1.82
409 | 49.608 | 20.538 | 40.9 | 441 | 435.48 | 5.52
410 | 49.608 | 20.5394 | 41 | 445 | 435.14 | 9.86
411 | 49.608 | 20.5408 | 41.1 | 452 | 434.8 | 17.2
412 | 49.608 | 20.5422 | 41.2 | 453 | 434.45 | 18.55
413 | 49.608 | 20.5435 | 41.3 | 468 | 434.11 | 33.89
414 | 49.608 | 20.5449 | 41.4 | 472 | 433.77 | 38.23
415 | 49.608 | 20.5463 | 41.5 | 476 | 433.43 | 42.57
416 | 49.608 | 20.5477 | 41.6 | 487 | 433.09 | 53.91
417 | 49.608 | 20.5491 | 41.7 | 455 | 432.75 | 22.25
418 | 49.608 | 20.5505 | 41.8 | 455 | 432.41 | 22.59
419 | 49.608 | 20.5519 | 41.9 | 436 | 432.07 | 3.93
420 | 49.608 | 20.5533 | 42 | 433 | 431.73 | 1.27
421 | 49.608 | 20.5547 | 42.1 | 423 | 431.38 | -8.38
422 | 49.608 | 20.556 | 42.2 | 409 | 431.04 | -22.04
423 | 49.608 | 20.5574 | 42.3 | 414 | 430.7 | -16.7
424 | 49.608 | 20.5588 | 42.4 | 397 | 430.36 | -33.36
425 | 49.608 | 20.5602 | 42.5 | 391 | 430.02 | -39.02
426 | 49.608 | 20.5616 | 42.6 | 372 | 429.68 | -57.68
427 | 49.608 | 20.563 | 42.7 | 376 | 429.34 | -53.34
428 | 49.608 | 20.5644 | 42.8 | 351 | 429 | -78
429 | 49.608 | 20.5658 | 42.9 | 343 | 428.65 | -85.65
430 | 49.608 | 20.5671 | 43 | 342 | 428.31 | -86.31
431 | 49.608 | 20.5685 | 43.1 | 358 | 427.97 | -69.97
432 | 49.608 | 20.5699 | 43.2 | 355 | 427.63 | -72.63
433 | 49.608 | 20.5713 | 43.3 | 369 | 427.29 | -58.29
434 | 49.608 | 20.5727 | 43.4 | 373 | 426.95 | -53.95
435 | 49.608 | 20.5741 | 43.5 | 374 | 426.61 | -52.61
436 | 49.608 | 20.5755 | 43.6 | 373 | 426.27 | -53.27
437 | 49.608 | 20.5769 | 43.7 | 344 | 425.93 | -81.93
438 | 49.608 | 20.5782 | 43.8 | 346 | 425.58 | -79.58
439 | 49.608 | 20.5796 | 43.9 | 352 | 425.24 | -73.24
440 | 49.608 | 20.581 | 44 | 377 | 424.9 | -47.9
441 | 49.608 | 20.5824 | 44.1 | 381 | 424.56 | -43.56
442 | 49.608 | 20.5838 | 44.2 | 392 | 424.22 | -32.22
443 | 49.608 | 20.5852 | 44.3 | 414 | 423.88 | -9.88
444 | 49.608 | 20.5866 | 44.4 | 442 | 423.54 | 18.46
445 | 49.608 | 20.588 | 44.5 | 431 | 423.2 | 7.8
446 | 49.608 | 20.5893 | 44.6 | 432 | 422.86 | 9.14
447 | 49.608 | 20.5907 | 44.7 | 417 | 422.51 | -5.51
448 | 49.608 | 20.5921 | 44.8 | 392 | 422.17 | -30.17
449 | 49.608 | 20.5935 | 44.9 | 390 | 421.83 | -31.83
450 | 49.608 | 20.5949 | 45 | 371 | 421.49 | -50.49
451 | 49.608 | 20.5963 | 45.1 | 367 | 421.15 | -54.15
452 | 49.608 | 20.5977 | 45.2 | 359 | 420.81 | -61.81
453 | 49.608 | 20.5991 | 45.3 | 351 | 420.47 | -69.47
454 | 49.608 | 20.6004 | 45.4 | 341 | 420.13 | -79.13
455 | 49.608 | 20.6018 | 45.5 | 330 | 419.79 | -89.79
456 | 49.608 | 20.6032 | 45.6 | 335 | 419.44 | -84.44
457 | 49.608 | 20.6046 | 45.7 | 337 | 419.1 | -82.1
458 | 49.608 | 20.606 | 45.8 | 342 | 418.76 | -76.76
459 | 49.608 | 20.6074 | 45.9 | 352 | 418.42 | -66.42
460 | 49.608 | 20.6088 | 46 | 362 | 418.08 | -56.08
461 | 49.608 | 20.6102 | 46.1 | 365 | 417.74 | -52.74
462 | 49.608 | 20.6116 | 46.2 | 343 | 417.4 | -74.4
463 | 49.608 | 20.6129 | 46.3 | 349 | 417.06 | -68.06
464 | 49.608 | 20.6143 | 46.4 | 365 | 416.72 | -51.72
465 | 49.608 | 20.6157 | 46.5 | 371 | 416.37 | -45.37
466 | 49.608 | 20.6171 | 46.6 | 353 | 416.03 | -63.03
467 | 49.608 | 20.6185 | 46.7 | 353 | 415.69 | -62.69
468 | 49.608 | 20.6199 | 46.8 | 336 | 415.35 | -79.35
469 | 49.608 | 20.6213 | 46.9 | 322 | 415.01 | -93.01
470 | 49.608 | 20.6227 | 47 | 310 | 414.67 | -104.67
471 | 49.608 | 20.624 | 47.1 | 311 | 414.33 | -103.33
472 | 49.608 | 20.6254 | 47.2 | 294 | 413.99 | -119.99
473 | 49.608 | 20.6268 | 47.3 | 290 | 413.65 | -123.65
474 | 49.608 | 20.6282 | 47.4 | 288 | 413.3 | -125.3
475 | 49.608 | 20.6296 | 47.5 | 284 | 412.96 | -128.96
476 | 49.608 | 20.631 | 47.6 | 285 | 412.62 | -127.62
477 | 49.608 | 20.6324 | 47.7 | 280 | 412.28 | -132.28
478 | 49.608 | 20.6338 | 47.8 | 282 | 411.94 | -129.94
479 | 49.608 | 20.6351 | 47.9 | 280 | 411.6 | -131.6
480 | 49.608 | 20.6365 | 48 | 283 | 411.26 | -128.26
481 | 49.608 | 20.6379 | 48.1 | 284 | 410.92 | -126.92
482 | 49.608 | 20.6393 | 48.2 | 285 | 410.58 | -125.58
483 | 49.608 | 20.6407 | 48.3 | 284 | 410.23 | -126.23
484 | 49.608 | 20.6421 | 48.4 | 298 | 409.89 | -111.89
485 | 49.608 | 20.6435 | 48.5 | 302 | 409.55 | -107.55
486 | 49.608 | 20.6449 | 48.6 | 291 | 409.21 | -118.21
487 | 49.608 | 20.6462 | 48.7 | 285 | 408.87 | -123.87
488 | 49.608 | 20.6476 | 48.8 | 297 | 408.53 | -111.53
489 | 49.608 | 20.649 | 48.9 | 290 | 408.19 | -118.19
490 | 49.608 | 20.6504 | 49 | 306 | 407.85 | -101.85
491 | 49.608 | 20.6518 | 49.1 | 299 | 407.5 | -108.5
492 | 49.608 | 20.6532 | 49.2 | 284 | 407.16 | -123.16
493 | 49.608 | 20.6546 | 49.3 | 287 | 406.82 | -119.82
494 | 49.608 | 20.656 | 49.4 | 288 | 406.48 | -118.48
495 | 49.608 | 20.6573 | 49.5 | 290 | 406.14 | -116.14
496 | 49.608 | 20.6587 | 49.6 | 285 | 405.8 | -120.8
497 | 49.608 | 20.6601 | 49.7 | 286 | 405.46 | -119.46
498 | 49.608 | 20.6615 | 49.8 | 279 | 405.12 | -126.12
499 | 49.608 | 20.6629 | 49.9 | 276 | 404.78 | -128.78
500 | 49.608 | 20.6643 | 50 | 273 | 404.43 | -131.43
501 | 49.608 | 20.6657 | 50.1 | 281 | 404.09 | -123.09
502 | 49.608 | 20.6671 | 50.2 | 281 | 403.75 | -122.75
503 | 49.608 | 20.6685 | 50.3 | 283 | 403.41 | -120.41
504 | 49.608 | 20.6698 | 50.4 | 301 | 403.07 | -102.07
505 | 49.6079 | 20.6712 | 50.5 | 311 | 402.73 | -91.73
506 | 49.6079 | 20.6726 | 50.6 | 285 | 402.39 | -117.39
507 | 49.6079 | 20.674 | 50.7 | 296 | 402.05 | -106.05
508 | 49.6079 | 20.6754 | 50.8 | 285 | 401.71 | -116.71
509 | 49.6079 | 20.6768 | 50.9 | 284 | 401.36 | -117.36
510 | 49.6079 | 20.6782 | 51 | 278 | 401.02 | -123.02
511 | 49.6079 | 20.6796 | 51.1 | 280 | 400.68 | -120.68
512 | 49.6079 | 20.6809 | 51.2 | 271 | 400.34 | -129.34
513 | 49.6079 | 20.6816 | 51.24 | 278 | 400 | -122

## dyfrakcja Rąbek-Sącz v2
Dla f=230MHz
[8 empty] | dla LOS | odległość x [m] | x (max) - x [m] | h [m] | V | [dB]
[12 empty] | Obliczenie v | Obliczenie największej dyfrakcji
[8 empty] | h1 | 2400 | 48840 | 73.0056 | 1.8908 | 18.5907
[8 empty] | h2 | 18500 | 32740 | 275.0432 | 3.1336 | 22.7868
[8 empty] | h3 | 20700 | 30540 | 375.0483 | 4.1825 | 25.2667
[8 empty] | h4 | 25900 | 25340 | 175.0604 | 1.9161 | 18.6973
[8 empty] | h5 | 29900 | 21340 | 257.0698 | 2.8536 | 21.9918
[8 empty] | h6 | 33300 | 17940 | 208.0777 | 2.3871 | 20.4944
[8 empty] | h7 | 36000 | 15240 | 160.084 | 1.9164 | 18.6986
[8 empty] | dla y1 i y2 od h3 | odległość x [m] | x (max) - x [m] | h [m] | V | [dB]
[12 empty] | Obliczenie v | Obliczenie największej dyfrakcji
[8 empty] | h11 | 2400 | 48840 | 29.5217 | 0.76458 | 12.3148
[8 empty] | h12 | 29900 | 21340 | 47.6843 | 0.52932 | 10.523
|  |  | wysokości od h3 dla y1 i y2 |  |  |  |  | h13 | 33300 | 17940 | 59.9155 | 0.68735 | 11.7463
|  | h11 | 29.5217 |  |  |  |  | h14 | 36000 | 15240 | 60.5403 | 0.72473 | 12.0239
|  | h12 | 47.6843 | [5 empty] | dla y11 od h1
|  | h13 | 59.9155 | [5 empty] | odległość x [m] | x (max) - x [m] | h [m] | Parametr v | Dyfrakcja [dB]
|  | h14 | 60.5403 |  |  |  |  | h21 | 18500 | 32740 | 283.7527 | 3.2329 | 23.0527
[8 empty] | h22 | 20700 | 30540 | 394.9238 | 4.4042 | 25.7134
[8 empty] | h23 | 25900 | 25340 | 221.3284 | 2.4225 | 20.6167
| [m] | [6 empty] | h24 | 29900 | 21340 | 323.6396 | 3.5925 | 23.9562
Full road | 51240 | [6 empty] | h25 | 33300 | 17940 | 291.9042 | 3.3487 | 23.3537
[8 empty] | h26 | 36000 | 15240 | 257.6143 | 3.0839 | 22.6505
c | 299792458
f1 [Hz] | 230000000 | f2 [Hz] | 860000000 | f3 [Hz] | 1800000000 | f4 [Hz] | 5800000000
lambda1 [m] | 1.3034 | lambda2 [m] | 0.3486 | lambda3 [m] | 0.12778 | lambda4 [m] | 0.051688
| y1 | b=575 | y1=5x/276 + 575
950=20700a+b
| y2 | 950=20700a+b | y2=-55x/3054 + 1322,789784
400=51240a+b

## dyfrakcja Rąbek Zbrój-Nowy Sącz
[9 empty] | Dla f=230MHz |  |  |  |  | Dla f=860MHz
[8 empty] | dla LOS | odległość x [m] | x (max) - x [m] | h [m] | V | [dB] | dla LOS | odległość x [m] (d1) | x (max) - x [m] (d2) | h [m] | V | [dB]
[12 empty] | Obliczenie v | Obliczenie największej dyfrakcji |  |  |  |  | Obliczenie v | Obliczenie największej dyfrakcji
[8 empty] | h1 | 2400 | 48840 | 73.0056 | 1.8908 | 18.5907 | h1 | 2400 | 48840 | 648 | 32.4519 | 43.1207
[8 empty] | h2 | 18500 | 32740 | 275.0432 | 3.1336 | 22.7868 | h2 | 18500 | 32740 | 850 | 18.7263 | 38.3294
[8 empty] | h3 | 20700 | 30540 | 375.0483 | 4.1825 | 25.2667 | h3 | 20700 | 30540 | 950 | 20.4862 | 39.1126
[8 empty] | h4 | 25900 | 25340 | 175.0604 | 1.9161 | 18.6973 | h4 | 25900 | 25340 | 750 | 15.8733 | 36.8878
[8 empty] | h5 | 29900 | 21340 | 257.0698 | 2.8536 | 21.9918 | h5 | 29900 | 21340 | 832 | 17.8587 | 37.9157
[8 empty] | h6 | 33300 | 17940 | 208.0777 | 2.3871 | 20.4944 | h6 | 33300 | 17940 | 783 | 17.3695 | 37.6735
[8 empty] | h7 | 36000 | 15240 | 160.084 | 1.9164 | 18.6986 | h7 | 36000 | 15240 | 735 | 17.0138 | 37.493
[9 empty] | Obliczenie wysokości od y11 | wysokości[m] | odległość[m] |  |  | dla y11 od h1
[9 empty] | h11, h2(850m) | 283.7527 | 18500 |  |  |  | odległość x [m] (d1) | x (max) - x [m] (d2) | wysokość [m] | Parametr v | Dyfrakcja [dB]
[9 empty] | h12,(h3 950m) | 394.9238 | 20700 |  |  | h11 | 18500 | 32740 | 283.7527 | 6.2513 | 28.7568
[9 empty] | h13,(h4 750m) | 221.3284 | 25900 |  |  | h12 | 20700 | 30540 | 394.9238 | 8.5163 | 31.4535
[9 empty] | h14, (h5 832m) | 323.6396 | 29900 |  |  | h13 | 25900 | 25340 | 221.3284 | 4.6843 | 26.2475
[9 empty] | h15, (h6 783m) | 291.9042 | 33300 |  |  | h14 | 29900 | 21340 | 323.6396 | 6.9468 | 29.6764
[9 empty] | h16, (h7 735m) | 257.6143 | 36000 |  |  | h15 | 33300 | 17940 | 291.9042 | 6.4754 | 29.0637
[14 empty] | h16 | 36000 | 15240 | 257.6143 | 5.9633 | 28.3459
dla h21, od h12
| [m] | [7 empty] | dla y11 od h1 | [5 empty] | odległość x [m] (d1) | x (max) - x [m] (d2) | wysokość [m] | Parametr v | Dyfrakcja [dB]
Full road | 51240 | [7 empty] | odległość x [m] | x (max) - x [m] | h [m] | Parametr v | Dyfrakcja [dB] | h21 | 29900 | 21340 | 47.6843 | 1.0235 | 14.0768
[8 empty] | h11 | 18500 | 32740 | 283.7527 | 3.2329 | 23.0527 | h22 | 33300 | 17940 | 59.9155 | 1.3291 | 15.8854
[8 empty] | h12 | 20700 | 30540 | 394.9238 | 4.4042 | 25.7134 | h23 | 36000 | 15240 | 60.5403 | 1.4014 | 16.2747
c | 299792458 | [6 empty] | h13 | 25900 | 25340 | 221.3284 | 2.4225 | 20.6167
f1 [Hz] | 230000000 | f2 [Hz] | 860000000 | f3 [Hz] | 1800000000 | f4 [Hz] | 5800000000 | h14 | 29900 | 21340 | 323.6396 | 3.5925 | 23.9562
lambda1 [m] | 1.3034 | lambda2 [m] | 0.3486 | lambda3 [m] | 0.12778 | lambda4 [m] | 0.051688 | h15 | 33300 | 17940 | 291.9042 | 3.3487 | 23.3537 |  |  | suma dyfrakcji dla 860MHz |  | 216.1689
[8 empty] | h16 | 36000 | 15240 | 257.6143 | 3.0839 | 22.6505
y11 | 648=2400a+b | y11= (-31/6105)+(268696/407)
| 400=51240a+b | [12 empty] | Dla f=1800MHz
y21 | 950=27000a+b | y21=(-55/3054)x + 1322,789784 | [6 empty] | Obliczenie wysokości od y21 | wysokości[m] | odległość[m] |  |  | dla LOS | odległość x [m] (d1) | x (max) - x [m] (d2) | h [m] | V | [dB]
| 400=51240a+b | [7 empty] | h21 | 47.6843 | 29900 | [6 empty] | Obliczenie v | Obliczenie największej dyfrakcji
[9 empty] | h22 | 59.9155 | 33300 |  |  | h1 | 2400 | 48840 | 648 | 53.6011 | 47.4886
[9 empty] | h23 | 60.5403 | 36000 |  |  | h2 | 18500 | 32740 | 850 | 30.9304 | 42.7025
[14 empty] | h3 | 20700 | 30540 | 950 | 33.8373 | 43.4847
[14 empty] | h4 | 25900 | 25340 | 750 | 26.218
[14 empty] | h5 | 29900 | 21340 | 832 | 29.4973 | 42.2893
[14 empty] | h6 | 33300 | 17940 | 783 | 28.6893 | 42.0473
[14 empty] | h7 | 36000 | 15240 | 735 | 28.1019 | 41.8671
dla y11 od h1
[9 empty] | dla h21, od h12 |  | [dB] |  |  |  | odległość x [m] (d1) | x (max) - x [m] (d2) | wysokość [m] | Parametr v | Dyfrakcja [dB]
[10 empty] | parametr v | Dyfrakcja |  |  | h11 | 18500 | 32740 | 283.7527 | 10.3254 | 33.1349
[9 empty] | h21 | 0.47248 | 10.0648 |  |  | h12 | 20700 | 30540 | 394.9238 | 14.0665 | 35.8335
[9 empty] | h22 | 0.60458 | 11.1153 |  |  | h13 | 25900 | 25340 | 221.3284 | 7.7371 | 30.6161
[9 empty] | h23 | 0.62985 | 11.3102 |  |  | h14 | 29900 | 21340 | 323.6396 | 11.4742 | 34.0557
[14 empty] | h15 | 33300 | 17940 | 291.9042 | 10.6954 | 33.4423
[14 empty] | h16 | 36000 | 15240 | 257.6143 | 9.8496 | 32.7231
[9 empty] | suma dyfrakcji dla 230MHz |  | 169.4843 |  |  | dla h21, od h12
[15 empty] | odległość x [m] (d1) | x (max) - x [m] (d2) | wysokość [m] | Parametr v | Dyfrakcja [dB]
[14 empty] | h21 | 29900 | 21340 | 47.6843 | 1.6906 | 17.7051
[14 empty] | h22 | 33300 | 17940 | 59.9155 | 2.1953 | 19.8026
[14 empty] | h23 | 36000 | 15240 | 60.5403 | 2.3147 | 20.2391
[16 empty] | suma dyfrakcji dla 1800MHz |  | 235.3012
Dla f=5800MHz
[14 empty] | dla LOS | odległość x [m] (d1) | x (max) - x [m] (d2) | h [m] | V | [dB]
[18 empty] | Obliczenie v | Obliczenie największej dyfrakcji
[14 empty] | h1 | 2400 | 48840 | 648 | 84.2762 | 51.4247
[14 empty] | h2 | 18500 | 32740 | 850 | 48.6314 | 46.642
[14 empty] | h3 | 20700 | 30540 | 950 | 53.2019 | 47.4236
[14 empty] | h4 | 25900 | 25340 | 750 | 41.2222 | 45.2034
[14 empty] | h5 | 29900 | 21340 | 832 | 46.3782 | 46.2291
[14 empty] | h6 | 33300 | 17940 | 783 | 45.1078 | 45.9874
[14 empty] | h7 | 36000 | 15240 | 735 | 44.1842 | 45.8074
dla y11 od h1
[15 empty] | odległość x [m] (d1) | x (max) - x [m] (d2) | wysokość [m] | Parametr v | Dyfrakcja [dB]
[14 empty] | h11 | 18500 | 32740 | 283.7527 | 16.2345 | 37.084
[14 empty] | h12 | 20700 | 30540 | 394.9238 | 22.1165 | 39.7801
[14 empty] | h13 | 25900 | 25340 | 221.3284 | 12.1649 | 34.5659
[14 empty] | h14 | 29900 | 21340 | 323.6396 | 18.0406 | 38.0041
[14 empty] | h15 | 33300 | 17940 | 291.9042 | 16.8163 | 37.3912
[14 empty] | h16 | 36000 | 15240 | 257.6143 | 15.4864 | 36.6725
dla h21, od h12
[15 empty] | odległość x [m] (d1) | x (max) - x [m] (d2) | wysokość [m] | Parametr v | Dyfrakcja [dB]
[14 empty] | h21 | 29900 | 21340 | 47.6843 | 2.6581 | 21.3931
[14 empty] | h22 | 33300 | 17940 | 59.9155 | 3.4517 | 23.613
[14 empty] | h23 | 36000 | 15240 | 60.5403 | 3.6394 | 24.0674
[16 empty] | suma dyfrakcji dla 5800MHz |  | 257.1722

## Nowa Dęba - Biłgoraj h,x i LOS
Index | Latitude | Longitude | Distance from Tx [km] | Terrain height [m a.s.l.] | LOS | h | Teren - LOS | antena nadawcza | 215 [m] | 30m antena
0 | 50.4198 | 21.7557 | 0 | 185 | 215 |  | -30 | antena odbiorcza wysokosc bezwzgledna | 220 [m] | 30m antena
1 | 50.4199 | 21.7571 | 0.1 | 187 | 215.0073 |  | -28.0073
2 | 50.4201 | 21.7584 | 0.2 | 191 | 215.0146 |  | -24.0146 | Równanie y(LOS) | 255=0x+b | yLOS=x/13650+255
3 | 50.4203 | 21.7598 | 0.3 | 181 | 215.022 |  | -34.022 |  | 260=68250x+b
4 | 50.4204 | 21.7612 | 0.4 | 182 | 215.0293 |  | -33.0293
5 | 50.4206 | 21.7626 | 0.5 | 189 | 215.0366 |  | -26.0366
6 | 50.4208 | 21.764 | 0.6 | 185 | 215.0439 |  | -30.0439
7 | 50.4209 | 21.7654 | 0.7 | 194 | 215.0512 |  | -21.0512
8 | 50.4211 | 21.7668 | 0.8 | 188 | 215.0586 |  | -27.0586
9 | 50.4213 | 21.7682 | 0.9 | 182 | 215.0659 |  | -33.0659
10 | 50.4214 | 21.7695 | 1 | 184 | 215.0732 |  | -31.0732
11 | 50.4216 | 21.7709 | 1.1 | 183 | 215.0805 |  | -32.0805
12 | 50.4218 | 21.7723 | 1.2 | 190 | 215.0878 |  | -25.0878
13 | 50.4219 | 21.7737 | 1.3 | 193 | 215.0952 |  | -22.0952
14 | 50.4221 | 21.7751 | 1.4 | 188 | 215.1025 |  | -27.1025
15 | 50.4223 | 21.7765 | 1.5 | 195 | 215.1098 |  | -20.1098
16 | 50.4224 | 21.7779 | 1.6 | 187 | 215.1171 |  | -28.1171
17 | 50.4226 | 21.7792 | 1.7 | 184 | 215.1245 |  | -31.1245
18 | 50.4228 | 21.7806 | 1.8 | 179 | 215.1318 |  | -36.1318
19 | 50.4229 | 21.782 | 1.9 | 191 | 215.1391 |  | -24.1391
20 | 50.4231 | 21.7834 | 2 | 193 | 215.1464 |  | -22.1464
21 | 50.4233 | 21.7848 | 2.1 | 192 | 215.1537 |  | -23.1537
22 | 50.4234 | 21.7862 | 2.2 | 193 | 215.1611 |  | -22.1611
23 | 50.4236 | 21.7876 | 2.3 | 186 | 215.1684 |  | -29.1684
24 | 50.4238 | 21.789 | 2.4 | 192 | 215.1757 |  | -23.1757
25 | 50.4239 | 21.7903 | 2.5 | 184 | 215.183 |  | -31.183
26 | 50.4241 | 21.7917 | 2.6 | 173 | 215.1903 |  | -42.1903
27 | 50.4243 | 21.7931 | 2.7 | 173 | 215.1977 |  | -42.1977
28 | 50.4244 | 21.7945 | 2.8 | 177 | 215.205 |  | -38.205
29 | 50.4246 | 21.7959 | 2.9 | 175 | 215.2123 |  | -40.2123
30 | 50.4248 | 21.7973 | 3 | 178 | 215.2196 |  | -37.2196
31 | 50.4249 | 21.7987 | 3.1 | 176 | 215.2269 |  | -39.2269
32 | 50.4251 | 21.8001 | 3.2 | 190 | 215.2343 |  | -25.2343
33 | 50.4253 | 21.8014 | 3.3 | 178 | 215.2416 |  | -37.2416
34 | 50.4254 | 21.8028 | 3.4 | 188 | 215.2489 |  | -27.2489
35 | 50.4256 | 21.8042 | 3.5 | 191 | 215.2562 |  | -24.2562
36 | 50.4258 | 21.8056 | 3.6 | 182 | 215.2635 |  | -33.2635
37 | 50.426 | 21.807 | 3.7 | 181 | 215.2709 |  | -34.2709
38 | 50.4261 | 21.8084 | 3.8 | 183 | 215.2782 |  | -32.2782
39 | 50.4263 | 21.8098 | 3.9 | 171 | 215.2855 |  | -44.2855
40 | 50.4265 | 21.8111 | 4 | 172 | 215.2928 |  | -43.2928
41 | 50.4266 | 21.8125 | 4.1 | 178 | 215.3001 |  | -37.3001
42 | 50.4268 | 21.8139 | 4.2 | 176 | 215.3075 |  | -39.3075
43 | 50.427 | 21.8153 | 4.3 | 185 | 215.3148 |  | -30.3148
44 | 50.4271 | 21.8167 | 4.4 | 180 | 215.3221 |  | -35.3221
45 | 50.4273 | 21.8181 | 4.5 | 179 | 215.3294 |  | -36.3294
46 | 50.4275 | 21.8195 | 4.6 | 173 | 215.3367 |  | -42.3367
47 | 50.4276 | 21.8209 | 4.7 | 178 | 215.3441 |  | -37.3441
48 | 50.4278 | 21.8222 | 4.8 | 174 | 215.3514 |  | -41.3514
49 | 50.428 | 21.8236 | 4.9 | 190 | 215.3587 |  | -25.3587
50 | 50.4281 | 21.825 | 5 | 177 | 215.366 |  | -38.366
51 | 50.4283 | 21.8264 | 5.1 | 174 | 215.3734 |  | -41.3734
52 | 50.4285 | 21.8278 | 5.2 | 177 | 215.3807 |  | -38.3807
53 | 50.4286 | 21.8292 | 5.3 | 176 | 215.388 |  | -39.388
54 | 50.4288 | 21.8306 | 5.4 | 177 | 215.3953 |  | -38.3953
55 | 50.429 | 21.832 | 5.5 | 175 | 215.4026 |  | -40.4026
56 | 50.4291 | 21.8333 | 5.6 | 176 | 215.41 |  | -39.41
57 | 50.4293 | 21.8347 | 5.7 | 176 | 215.4173 |  | -39.4173
58 | 50.4295 | 21.8361 | 5.8 | 171 | 215.4246 |  | -44.4246
59 | 50.4296 | 21.8375 | 5.9 | 172 | 215.4319 |  | -43.4319
60 | 50.4298 | 21.8389 | 6 | 180 | 215.4392 |  | -35.4392
61 | 50.43 | 21.8403 | 6.1 | 187 | 215.4466 |  | -28.4466
62 | 50.4301 | 21.8417 | 6.2 | 182 | 215.4539 |  | -33.4539
63 | 50.4303 | 21.8431 | 6.3 | 173 | 215.4612 |  | -42.4612
64 | 50.4305 | 21.8444 | 6.4 | 179 | 215.4685 |  | -36.4685
65 | 50.4306 | 21.8458 | 6.5 | 182 | 215.4758 |  | -33.4758
66 | 50.4308 | 21.8472 | 6.6 | 180 | 215.4832 |  | -35.4832
67 | 50.431 | 21.8486 | 6.7 | 183 | 215.4905 |  | -32.4905
68 | 50.4311 | 21.85 | 6.8 | 176 | 215.4978 |  | -39.4978
69 | 50.4313 | 21.8514 | 6.9 | 171 | 215.5051 |  | -44.5051
70 | 50.4315 | 21.8528 | 7 | 175 | 215.5124 |  | -40.5124
71 | 50.4316 | 21.8542 | 7.1 | 175 | 215.5198 |  | -40.5198
72 | 50.4318 | 21.8555 | 7.2 | 181 | 215.5271 |  | -34.5271
73 | 50.432 | 21.8569 | 7.3 | 182 | 215.5344 |  | -33.5344
74 | 50.4321 | 21.8583 | 7.4 | 177 | 215.5417 |  | -38.5417
75 | 50.4323 | 21.8597 | 7.5 | 174 | 215.549 |  | -41.549
76 | 50.4325 | 21.8611 | 7.6 | 175 | 215.5564 |  | -40.5564
77 | 50.4326 | 21.8625 | 7.7 | 180 | 215.5637 |  | -35.5637
78 | 50.4328 | 21.8639 | 7.8 | 176 | 215.571 |  | -39.571
79 | 50.433 | 21.8653 | 7.9 | 193 | 215.5783 |  | -22.5783
80 | 50.4331 | 21.8666 | 8 | 186 | 215.5857 |  | -29.5857
81 | 50.4333 | 21.868 | 8.1 | 177 | 215.593 |  | -38.593
82 | 50.4335 | 21.8694 | 8.2 | 174 | 215.6003 |  | -41.6003
83 | 50.4336 | 21.8708 | 8.3 | 177 | 215.6076 |  | -38.6076
84 | 50.4338 | 21.8722 | 8.4 | 182 | 215.6149 |  | -33.6149
85 | 50.434 | 21.8736 | 8.5 | 173 | 215.6223 |  | -42.6223
86 | 50.4341 | 21.875 | 8.6 | 183 | 215.6296 |  | -32.6296
87 | 50.4343 | 21.8764 | 8.7 | 184 | 215.6369 |  | -31.6369
88 | 50.4345 | 21.8777 | 8.8 | 184 | 215.6442 |  | -31.6442
89 | 50.4346 | 21.8791 | 8.9 | 183 | 215.6515 |  | -32.6515
90 | 50.4348 | 21.8805 | 9 | 181 | 215.6589 |  | -34.6589
91 | 50.435 | 21.8819 | 9.1 | 174 | 215.6662 |  | -41.6662
92 | 50.4351 | 21.8833 | 9.2 | 177 | 215.6735 |  | -38.6735
93 | 50.4353 | 21.8847 | 9.3 | 174 | 215.6808 |  | -41.6808
94 | 50.4355 | 21.8861 | 9.4 | 183 | 215.6881 |  | -32.6881
95 | 50.4356 | 21.8875 | 9.5 | 189 | 215.6955 |  | -26.6955
96 | 50.4358 | 21.8888 | 9.6 | 195 | 215.7028 |  | -20.7028
97 | 50.436 | 21.8902 | 9.7 | 173 | 215.7101 |  | -42.7101
98 | 50.4361 | 21.8916 | 9.8 | 175 | 215.7174 |  | -40.7174
99 | 50.4363 | 21.893 | 9.9 | 176 | 215.7247 |  | -39.7247
100 | 50.4365 | 21.8944 | 10 | 183 | 215.7321 |  | -32.7321
101 | 50.4366 | 21.8958 | 10.1 | 177 | 215.7394 |  | -38.7394
102 | 50.4368 | 21.8972 | 10.2 | 179 | 215.7467 |  | -36.7467
103 | 50.437 | 21.8986 | 10.3 | 179 | 215.754 |  | -36.754
104 | 50.4371 | 21.8999 | 10.4 | 177 | 215.7613 |  | -38.7613
105 | 50.4373 | 21.9013 | 10.5 | 177 | 215.7687 |  | -38.7687
106 | 50.4374 | 21.9027 | 10.6 | 178 | 215.776 |  | -37.776
107 | 50.4376 | 21.9041 | 10.7 | 177 | 215.7833 |  | -38.7833
108 | 50.4378 | 21.9055 | 10.8 | 198 | 215.7906 |  | -17.7906
109 | 50.4379 | 21.9069 | 10.9 | 192 | 215.798 |  | -23.798
110 | 50.4381 | 21.9083 | 11 | 194 | 215.8053 |  | -21.8053
111 | 50.4383 | 21.9097 | 11.1 | 185 | 215.8126 |  | -30.8126
112 | 50.4384 | 21.911 | 11.2 | 188 | 215.8199 |  | -27.8199
113 | 50.4386 | 21.9124 | 11.3 | 180 | 215.8272 |  | -35.8272
114 | 50.4388 | 21.9138 | 11.4 | 186 | 215.8346 |  | -29.8346
115 | 50.4389 | 21.9152 | 11.5 | 198 | 215.8419 |  | -17.8419
116 | 50.4391 | 21.9166 | 11.6 | 194 | 215.8492 |  | -21.8492
117 | 50.4393 | 21.918 | 11.7 | 194 | 215.8565 |  | -21.8565
118 | 50.4394 | 21.9194 | 11.8 | 195 | 215.8638 |  | -20.8638
119 | 50.4396 | 21.9208 | 11.9 | 195 | 215.8712 |  | -20.8712
120 | 50.4398 | 21.9221 | 12 | 189 | 215.8785 |  | -26.8785
121 | 50.4399 | 21.9235 | 12.1 | 193 | 215.8858 |  | -22.8858
122 | 50.4401 | 21.9249 | 12.2 | 193 | 215.8931 |  | -22.8931
123 | 50.4403 | 21.9263 | 12.3 | 198 | 215.9004 |  | -17.9004
124 | 50.4404 | 21.9277 | 12.4 | 194 | 215.9078 |  | -21.9078
125 | 50.4406 | 21.9291 | 12.5 | 189 | 215.9151 |  | -26.9151
126 | 50.4408 | 21.9305 | 12.6 | 197 | 215.9224 |  | -18.9224
127 | 50.4409 | 21.9319 | 12.7 | 196 | 215.9297 |  | -19.9297
128 | 50.4411 | 21.9332 | 12.8 | 199 | 215.937 |  | -16.937
129 | 50.4413 | 21.9346 | 12.9 | 204 | 215.9444 |  | -11.9444
130 | 50.4414 | 21.936 | 13 | 182 | 215.9517 |  | -33.9517
131 | 50.4416 | 21.9374 | 13.1 | 187 | 215.959 |  | -28.959
132 | 50.4418 | 21.9388 | 13.2 | 186 | 215.9663 |  | -29.9663
133 | 50.4419 | 21.9402 | 13.3 | 194 | 215.9736 |  | -21.9736
134 | 50.4421 | 21.9416 | 13.4 | 194 | 215.981 |  | -21.981
135 | 50.4423 | 21.943 | 13.5 | 188 | 215.9883 |  | -27.9883
136 | 50.4424 | 21.9444 | 13.6 | 185 | 215.9956 |  | -30.9956
137 | 50.4426 | 21.9457 | 13.7 | 195 | 216.0029 |  | -21.0029
138 | 50.4428 | 21.9471 | 13.8 | 186 | 216.0102 |  | -30.0102
139 | 50.4429 | 21.9485 | 13.9 | 191 | 216.0176 |  | -25.0176
140 | 50.4431 | 21.9499 | 14 | 193 | 216.0249 |  | -23.0249
141 | 50.4433 | 21.9513 | 14.1 | 196 | 216.0322 |  | -20.0322
142 | 50.4434 | 21.9527 | 14.2 | 199 | 216.0395 |  | -17.0395
143 | 50.4436 | 21.9541 | 14.3 | 187 | 216.0469 |  | -29.0469
144 | 50.4437 | 21.9555 | 14.4 | 183 | 216.0542 |  | -33.0542
145 | 50.4439 | 21.9568 | 14.5 | 181 | 216.0615 |  | -35.0615
146 | 50.4441 | 21.9582 | 14.6 | 185 | 216.0688 |  | -31.0688
147 | 50.4442 | 21.9596 | 14.7 | 185 | 216.0761 |  | -31.0761
148 | 50.4444 | 21.961 | 14.8 | 177 | 216.0835 |  | -39.0835
149 | 50.4446 | 21.9624 | 14.9 | 182 | 216.0908 |  | -34.0908
150 | 50.4447 | 21.9638 | 15 | 171 | 216.0981 |  | -45.0981
151 | 50.4449 | 21.9652 | 15.1 | 172 | 216.1054 |  | -44.1054
152 | 50.4451 | 21.9666 | 15.2 | 172 | 216.1127 |  | -44.1127
153 | 50.4452 | 21.9679 | 15.3 | 172 | 216.1201 |  | -44.1201
154 | 50.4454 | 21.9693 | 15.4 | 171 | 216.1274 |  | -45.1274
155 | 50.4456 | 21.9707 | 15.5 | 175 | 216.1347 |  | -41.1347
156 | 50.4457 | 21.9721 | 15.6 | 167 | 216.142 |  | -49.142
157 | 50.4459 | 21.9735 | 15.7 | 176 | 216.1493 |  | -40.1493
158 | 50.4461 | 21.9749 | 15.8 | 180 | 216.1567 |  | -36.1567
159 | 50.4462 | 21.9763 | 15.9 | 172 | 216.164 |  | -44.164
160 | 50.4464 | 21.9777 | 16 | 166 | 216.1713 |  | -50.1713
161 | 50.4466 | 21.9791 | 16.1 | 164 | 216.1786 |  | -52.1786
162 | 50.4467 | 21.9804 | 16.2 | 160 | 216.1859 |  | -56.1859
163 | 50.4469 | 21.9818 | 16.3 | 159 | 216.1933 |  | -57.1933
164 | 50.4471 | 21.9832 | 16.4 | 155 | 216.2006 |  | -61.2006
165 | 50.4472 | 21.9846 | 16.5 | 161 | 216.2079 |  | -55.2079
166 | 50.4474 | 21.986 | 16.6 | 163 | 216.2152 |  | -53.2152
167 | 50.4475 | 21.9874 | 16.7 | 163 | 216.2225 |  | -53.2225
168 | 50.4477 | 21.9888 | 16.8 | 165 | 216.2299 |  | -51.2299
169 | 50.4479 | 21.9902 | 16.9 | 164 | 216.2372 |  | -52.2372
170 | 50.448 | 21.9915 | 17 | 155 | 216.2445 |  | -61.2445
171 | 50.4482 | 21.9929 | 17.1 | 162 | 216.2518 |  | -54.2518
172 | 50.4484 | 21.9943 | 17.2 | 165 | 216.2592 |  | -51.2592
173 | 50.4485 | 21.9957 | 17.3 | 168 | 216.2665 |  | -48.2665
174 | 50.4487 | 21.9971 | 17.4 | 153 | 216.2738 |  | -63.2738
175 | 50.4489 | 21.9985 | 17.5 | 153 | 216.2811 |  | -63.2811
176 | 50.449 | 21.9999 | 17.6 | 161 | 216.2884 |  | -55.2884
177 | 50.4492 | 22.0013 | 17.7 | 159 | 216.2958 |  | -57.2958
178 | 50.4494 | 22.0027 | 17.8 | 156 | 216.3031 |  | -60.3031
179 | 50.4495 | 22.004 | 17.9 | 156 | 216.3104 |  | -60.3104
180 | 50.4497 | 22.0054 | 18 | 164 | 216.3177 |  | -52.3177
181 | 50.4499 | 22.0068 | 18.1 | 164 | 216.325 |  | -52.325
182 | 50.45 | 22.0082 | 18.2 | 164 | 216.3324 |  | -52.3324
183 | 50.4502 | 22.0096 | 18.3 | 162 | 216.3397 |  | -54.3397
184 | 50.4504 | 22.011 | 18.4 | 161 | 216.347 |  | -55.347
185 | 50.4505 | 22.0124 | 18.5 | 160 | 216.3543 |  | -56.3543
186 | 50.4507 | 22.0138 | 18.6 | 159 | 216.3616 |  | -57.3616
187 | 50.4508 | 22.0152 | 18.7 | 162 | 216.369 |  | -54.369
188 | 50.451 | 22.0165 | 18.8 | 167 | 216.3763 |  | -49.3763
189 | 50.4512 | 22.0179 | 18.9 | 173 | 216.3836 |  | -43.3836
190 | 50.4513 | 22.0193 | 19 | 169 | 216.3909 |  | -47.3909
191 | 50.4515 | 22.0207 | 19.1 | 167 | 216.3982 |  | -49.3982
192 | 50.4517 | 22.0221 | 19.2 | 166 | 216.4056 |  | -50.4056
193 | 50.4518 | 22.0235 | 19.3 | 165 | 216.4129 |  | -51.4129
194 | 50.452 | 22.0249 | 19.4 | 170 | 216.4202 |  | -46.4202
195 | 50.4522 | 22.0263 | 19.5 | 169 | 216.4275 |  | -47.4275
196 | 50.4523 | 22.0276 | 19.6 | 176 | 216.4348 |  | -40.4348
197 | 50.4525 | 22.029 | 19.7 | 168 | 216.4422 |  | -48.4422
198 | 50.4527 | 22.0304 | 19.8 | 167 | 216.4495 |  | -49.4495
199 | 50.4528 | 22.0318 | 19.9 | 163 | 216.4568 |  | -53.4568
200 | 50.453 | 22.0332 | 20 | 161 | 216.4641 |  | -55.4641
201 | 50.4531 | 22.0346 | 20.1 | 162 | 216.4714 |  | -54.4714
202 | 50.4533 | 22.036 | 20.2 | 162 | 216.4788 |  | -54.4788
203 | 50.4535 | 22.0374 | 20.3 | 158 | 216.4861 |  | -58.4861
204 | 50.4536 | 22.0388 | 20.4 | 169 | 216.4934 |  | -47.4934
205 | 50.4538 | 22.0401 | 20.5 | 171 | 216.5007 |  | -45.5007
206 | 50.454 | 22.0415 | 20.6 | 182 | 216.5081 |  | -34.5081
207 | 50.4541 | 22.0429 | 20.7 | 178 | 216.5154 |  | -38.5154
208 | 50.4543 | 22.0443 | 20.8 | 181 | 216.5227 |  | -35.5227
209 | 50.4545 | 22.0457 | 20.9 | 173 | 216.53 |  | -43.53
210 | 50.4546 | 22.0471 | 21 | 177 | 216.5373 |  | -39.5373
211 | 50.4548 | 22.0485 | 21.1 | 192 | 216.5447 |  | -24.5447
212 | 50.455 | 22.0499 | 21.2 | 172 | 216.552 |  | -44.552
213 | 50.4551 | 22.0513 | 21.3 | 187 | 216.5593 |  | -29.5593
214 | 50.4553 | 22.0526 | 21.4 | 191 | 216.5666 |  | -25.5666
215 | 50.4554 | 22.054 | 21.5 | 190 | 216.5739 |  | -26.5739
216 | 50.4556 | 22.0554 | 21.6 | 173 | 216.5813 |  | -43.5813
217 | 50.4558 | 22.0568 | 21.7 | 179 | 216.5886 |  | -37.5886
218 | 50.4559 | 22.0582 | 21.8 | 159 | 216.5959 |  | -57.5959
219 | 50.4561 | 22.0596 | 21.9 | 194 | 216.6032 |  | -22.6032
220 | 50.4563 | 22.061 | 22 | 184 | 216.6105 |  | -32.6105
221 | 50.4564 | 22.0624 | 22.1 | 181 | 216.6179 |  | -35.6179
222 | 50.4566 | 22.0638 | 22.2 | 174 | 216.6252 |  | -42.6252
223 | 50.4568 | 22.0651 | 22.3 | 169 | 216.6325 |  | -47.6325
224 | 50.4569 | 22.0665 | 22.4 | 191 | 216.6398 |  | -25.6398
225 | 50.4571 | 22.0679 | 22.5 | 182 | 216.6471 |  | -34.6471
226 | 50.4573 | 22.0693 | 22.6 | 185 | 216.6545 |  | -31.6545
227 | 50.4574 | 22.0707 | 22.7 | 182 | 216.6618 |  | -34.6618
228 | 50.4576 | 22.0721 | 22.8 | 189 | 216.6691 |  | -27.6691
229 | 50.4577 | 22.0735 | 22.9 | 197 | 216.6764 |  | -19.6764
230 | 50.4579 | 22.0749 | 23 | 191 | 216.6837 |  | -25.6837
231 | 50.4581 | 22.0763 | 23.1 | 208 | 216.6911 |  | -8.6911
232 | 50.4582 | 22.0776 | 23.2 | 212 | 216.6984 |  | -4.6984
233 | 50.4584 | 22.079 | 23.3 | 200 | 216.7057 |  | -16.7057
234 | 50.4586 | 22.0804 | 23.4 | 191 | 216.713 |  | -25.713
235 | 50.4587 | 22.0818 | 23.5 | 197 | 216.7204 |  | -19.7204
236 | 50.4589 | 22.0832 | 23.6 | 206 | 216.7277 |  | -10.7277
237 | 50.4591 | 22.0846 | 23.7 | 186 | 216.735 |  | -30.735
238 | 50.4592 | 22.086 | 23.8 | 189 | 216.7423 |  | -27.7423
239 | 50.4594 | 22.0874 | 23.9 | 175 | 216.7496 |  | -41.7496
240 | 50.4596 | 22.0888 | 24 | 173 | 216.757 |  | -43.757
241 | 50.4597 | 22.0901 | 24.1 | 162 | 216.7643 |  | -54.7643
242 | 50.4599 | 22.0915 | 24.2 | 181 | 216.7716 |  | -35.7716
243 | 50.46 | 22.0929 | 24.3 | 171 | 216.7789 |  | -45.7789
244 | 50.4602 | 22.0943 | 24.4 | 184 | 216.7862 |  | -32.7862
245 | 50.4604 | 22.0957 | 24.5 | 187 | 216.7936 |  | -29.7936
246 | 50.4605 | 22.0971 | 24.6 | 173 | 216.8009 |  | -43.8009
247 | 50.4607 | 22.0985 | 24.7 | 178 | 216.8082 |  | -38.8082
248 | 50.4609 | 22.0999 | 24.8 | 182 | 216.8155 |  | -34.8155
249 | 50.461 | 22.1013 | 24.9 | 161 | 216.8228 |  | -55.8228
250 | 50.4612 | 22.1026 | 25 | 174 | 216.8302 |  | -42.8302
251 | 50.4614 | 22.104 | 25.1 | 171 | 216.8375 |  | -45.8375
252 | 50.4615 | 22.1054 | 25.2 | 170 | 216.8448 |  | -46.8448
253 | 50.4617 | 22.1068 | 25.3 | 170 | 216.8521 |  | -46.8521
254 | 50.4618 | 22.1082 | 25.4 | 177 | 216.8594 |  | -39.8594
255 | 50.462 | 22.1096 | 25.5 | 174 | 216.8668 |  | -42.8668
256 | 50.4622 | 22.111 | 25.6 | 176 | 216.8741 |  | -40.8741
257 | 50.4623 | 22.1124 | 25.7 | 169 | 216.8814 |  | -47.8814
258 | 50.4625 | 22.1138 | 25.8 | 178 | 216.8887 |  | -38.8887
259 | 50.4627 | 22.1151 | 25.9 | 168 | 216.896 |  | -48.896
260 | 50.4628 | 22.1165 | 26 | 169 | 216.9034 |  | -47.9034
261 | 50.463 | 22.1179 | 26.1 | 177 | 216.9107 |  | -39.9107
262 | 50.4632 | 22.1193 | 26.2 | 176 | 216.918 |  | -40.918
263 | 50.4633 | 22.1207 | 26.3 | 182 | 216.9253 |  | -34.9253
264 | 50.4635 | 22.1221 | 26.4 | 173 | 216.9327 |  | -43.9327
265 | 50.4636 | 22.1235 | 26.5 | 180 | 216.94 |  | -36.94
266 | 50.4638 | 22.1249 | 26.6 | 171 | 216.9473 |  | -45.9473
267 | 50.464 | 22.1263 | 26.7 | 177 | 216.9546 |  | -39.9546
268 | 50.4641 | 22.1277 | 26.8 | 180 | 216.9619 |  | -36.9619
269 | 50.4643 | 22.129 | 26.9 | 186 | 216.9693 |  | -30.9693
270 | 50.4645 | 22.1304 | 27 | 171 | 216.9766 |  | -45.9766
271 | 50.4646 | 22.1318 | 27.1 | 174 | 216.9839 |  | -42.9839
272 | 50.4648 | 22.1332 | 27.2 | 175 | 216.9912 |  | -41.9912
273 | 50.4649 | 22.1346 | 27.3 | 170 | 216.9985 |  | -46.9985
274 | 50.4651 | 22.136 | 27.4 | 170 | 217.0059 |  | -47.0059
275 | 50.4653 | 22.1374 | 27.5 | 163 | 217.0132 |  | -54.0132
276 | 50.4654 | 22.1388 | 27.6 | 168 | 217.0205 |  | -49.0205
277 | 50.4656 | 22.1402 | 27.7 | 162 | 217.0278 |  | -55.0278
278 | 50.4658 | 22.1415 | 27.8 | 173 | 217.0351 |  | -44.0351
279 | 50.4659 | 22.1429 | 27.9 | 162 | 217.0425 |  | -55.0425
280 | 50.4661 | 22.1443 | 28 | 161 | 217.0498 |  | -56.0498
281 | 50.4663 | 22.1457 | 28.1 | 161 | 217.0571 |  | -56.0571
282 | 50.4664 | 22.1471 | 28.2 | 165 | 217.0644 |  | -52.0644
283 | 50.4666 | 22.1485 | 28.3 | 163 | 217.0717 |  | -54.0717
284 | 50.4667 | 22.1499 | 28.4 | 167 | 217.0791 |  | -50.0791
285 | 50.4669 | 22.1513 | 28.5 | 166 | 217.0864 |  | -51.0864
286 | 50.4671 | 22.1527 | 28.6 | 169 | 217.0937 |  | -48.0937
287 | 50.4672 | 22.154 | 28.7 | 164 | 217.101 |  | -53.101
288 | 50.4674 | 22.1554 | 28.8 | 173 | 217.1083 |  | -44.1083
289 | 50.4676 | 22.1568 | 28.9 | 159 | 217.1157 |  | -58.1157
290 | 50.4677 | 22.1582 | 29 | 158 | 217.123 |  | -59.123
291 | 50.4679 | 22.1596 | 29.1 | 159 | 217.1303 |  | -58.1303
292 | 50.468 | 22.161 | 29.2 | 154 | 217.1376 |  | -63.1376
293 | 50.4682 | 22.1624 | 29.3 | 162 | 217.1449 |  | -55.1449
294 | 50.4684 | 22.1638 | 29.4 | 150 | 217.1523 |  | -67.1523
295 | 50.4685 | 22.1652 | 29.5 | 171 | 217.1596 |  | -46.1596
296 | 50.4687 | 22.1666 | 29.6 | 176 | 217.1669 |  | -41.1669
297 | 50.4689 | 22.1679 | 29.7 | 165 | 217.1742 |  | -52.1742
298 | 50.469 | 22.1693 | 29.8 | 180 | 217.1816 |  | -37.1816
299 | 50.4692 | 22.1707 | 29.9 | 159 | 217.1889 |  | -58.1889
300 | 50.4694 | 22.1721 | 30 | 165 | 217.1962 |  | -52.1962
301 | 50.4695 | 22.1735 | 30.1 | 170 | 217.2035 |  | -47.2035
302 | 50.4697 | 22.1749 | 30.2 | 163 | 217.2108 |  | -54.2108
303 | 50.4698 | 22.1763 | 30.3 | 153 | 217.2182 |  | -64.2182
304 | 50.47 | 22.1777 | 30.4 | 154 | 217.2255 |  | -63.2255
305 | 50.4702 | 22.1791 | 30.5 | 156 | 217.2328 |  | -61.2328
306 | 50.4703 | 22.1805 | 30.6 | 163 | 217.2401 |  | -54.2401
307 | 50.4705 | 22.1818 | 30.7 | 158 | 217.2474 |  | -59.2474
308 | 50.4707 | 22.1832 | 30.8 | 154 | 217.2548 |  | -63.2548
309 | 50.4708 | 22.1846 | 30.9 | 158 | 217.2621 |  | -59.2621
310 | 50.471 | 22.186 | 31 | 148 | 217.2694 |  | -69.2694
311 | 50.4711 | 22.1874 | 31.1 | 159 | 217.2767 |  | -58.2767
312 | 50.4713 | 22.1888 | 31.2 | 171 | 217.284 |  | -46.284
313 | 50.4715 | 22.1902 | 31.3 | 184 | 217.2914 |  | -33.2914
314 | 50.4716 | 22.1916 | 31.4 | 195 | 217.2987 |  | -22.2987
315 | 50.4718 | 22.193 | 31.5 | 181 | 217.306 |  | -36.306
316 | 50.472 | 22.1943 | 31.6 | 174 | 217.3133 |  | -43.3133
317 | 50.4721 | 22.1957 | 31.7 | 130 | 217.3206 |  | -87.3206
318 | 50.4723 | 22.1971 | 31.8 | 133 | 217.328 |  | -84.328
319 | 50.4724 | 22.1985 | 31.9 | 150 | 217.3353 |  | -67.3353
320 | 50.4726 | 22.1999 | 32 | 168 | 217.3426 |  | -49.3426
321 | 50.4728 | 22.2013 | 32.1 | 163 | 217.3499 |  | -54.3499
322 | 50.4729 | 22.2027 | 32.2 | 148 | 217.3572 |  | -69.3572
323 | 50.4731 | 22.2041 | 32.3 | 158 | 217.3646 |  | -59.3646
324 | 50.4733 | 22.2055 | 32.4 | 175 | 217.3719 |  | -42.3719
325 | 50.4734 | 22.2069 | 32.5 | 159 | 217.3792 |  | -58.3792
326 | 50.4736 | 22.2082 | 32.6 | 155 | 217.3865 |  | -62.3865
327 | 50.4737 | 22.2096 | 32.7 | 150 | 217.3939 |  | -67.3939
328 | 50.4739 | 22.211 | 32.8 | 148 | 217.4012 |  | -69.4012
329 | 50.4741 | 22.2124 | 32.9 | 147 | 217.4085 |  | -70.4085
330 | 50.4742 | 22.2138 | 33 | 149 | 217.4158 |  | -68.4158
331 | 50.4744 | 22.2152 | 33.1 | 147 | 217.4231 |  | -70.4231
332 | 50.4746 | 22.2166 | 33.2 | 151 | 217.4305 |  | -66.4305
333 | 50.4747 | 22.218 | 33.3 | 153 | 217.4378 |  | -64.4378
334 | 50.4749 | 22.2194 | 33.4 | 151 | 217.4451 |  | -66.4451
335 | 50.475 | 22.2208 | 33.5 | 155 | 217.4524 |  | -62.4524
336 | 50.4752 | 22.2221 | 33.6 | 149 | 217.4597 |  | -68.4597
337 | 50.4754 | 22.2235 | 33.7 | 149 | 217.4671 |  | -68.4671
338 | 50.4755 | 22.2249 | 33.8 | 160 | 217.4744 |  | -57.4744
339 | 50.4757 | 22.2263 | 33.9 | 159 | 217.4817 |  | -58.4817
340 | 50.4759 | 22.2277 | 34 | 155 | 217.489 |  | -62.489
341 | 50.476 | 22.2291 | 34.1 | 154 | 217.4963 |  | -63.4963
342 | 50.4762 | 22.2305 | 34.2 | 159 | 217.5037 |  | -58.5037
343 | 50.4763 | 22.2319 | 34.3 | 145 | 217.511 |  | -72.511
344 | 50.4765 | 22.2333 | 34.4 | 149 | 217.5183 |  | -68.5183
345 | 50.4767 | 22.2347 | 34.5 | 148 | 217.5256 |  | -69.5256
346 | 50.4768 | 22.236 | 34.6 | 153 | 217.5329 |  | -64.5329
347 | 50.477 | 22.2374 | 34.7 | 143 | 217.5403 |  | -74.5403
348 | 50.4771 | 22.2388 | 34.8 | 143 | 217.5476 |  | -74.5476
349 | 50.4773 | 22.2402 | 34.9 | 158 | 217.5549 |  | -59.5549
350 | 50.4775 | 22.2416 | 35 | 158 | 217.5622 |  | -59.5622
351 | 50.4776 | 22.243 | 35.1 | 150 | 217.5695 |  | -67.5695
352 | 50.4778 | 22.2444 | 35.2 | 151 | 217.5769 |  | -66.5769
353 | 50.478 | 22.2458 | 35.3 | 148 | 217.5842 |  | -69.5842
354 | 50.4781 | 22.2472 | 35.4 | 159 | 217.5915 |  | -58.5915
355 | 50.4783 | 22.2486 | 35.5 | 149 | 217.5988 |  | -68.5988
356 | 50.4784 | 22.2499 | 35.6 | 162 | 217.6061 |  | -55.6061
357 | 50.4786 | 22.2513 | 35.7 | 154 | 217.6135 |  | -63.6135
358 | 50.4788 | 22.2527 | 35.8 | 150 | 217.6208 |  | -67.6208
359 | 50.4789 | 22.2541 | 35.9 | 146 | 217.6281 |  | -71.6281
360 | 50.4791 | 22.2555 | 36 | 164 | 217.6354 |  | -53.6354
361 | 50.4793 | 22.2569 | 36.1 | 148 | 217.6428 |  | -69.6428
362 | 50.4794 | 22.2583 | 36.2 | 148 | 217.6501 |  | -69.6501
363 | 50.4796 | 22.2597 | 36.3 | 147 | 217.6574 |  | -70.6574
364 | 50.4797 | 22.2611 | 36.4 | 161 | 217.6647 |  | -56.6647
365 | 50.4799 | 22.2625 | 36.5 | 153 | 217.672 |  | -64.672
366 | 50.4801 | 22.2638 | 36.6 | 155 | 217.6794 |  | -62.6794
367 | 50.4802 | 22.2652 | 36.7 | 158 | 217.6867 |  | -59.6867
368 | 50.4804 | 22.2666 | 36.8 | 157 | 217.694 |  | -60.694
369 | 50.4805 | 22.268 | 36.9 | 131 | 217.7013 |  | -86.7013
370 | 50.4807 | 22.2694 | 37 | 143 | 217.7086 |  | -74.7086
371 | 50.4809 | 22.2708 | 37.1 | 154 | 217.716 |  | -63.716
372 | 50.481 | 22.2722 | 37.2 | 152 | 217.7233 |  | -65.7233
373 | 50.4812 | 22.2736 | 37.3 | 147 | 217.7306 |  | -70.7306
374 | 50.4814 | 22.275 | 37.4 | 141 | 217.7379 |  | -76.7379
375 | 50.4815 | 22.2764 | 37.5 | 145 | 217.7452 |  | -72.7452
376 | 50.4817 | 22.2777 | 37.6 | 142 | 217.7526 |  | -75.7526
377 | 50.4818 | 22.2791 | 37.7 | 146 | 217.7599 |  | -71.7599
378 | 50.482 | 22.2805 | 37.8 | 148 | 217.7672 |  | -69.7672
379 | 50.4822 | 22.2819 | 37.9 | 154 | 217.7745 |  | -63.7745
380 | 50.4823 | 22.2833 | 38 | 154 | 217.7818 |  | -63.7818
381 | 50.4825 | 22.2847 | 38.1 | 147 | 217.7892 |  | -70.7892
382 | 50.4826 | 22.2861 | 38.2 | 149 | 217.7965 |  | -68.7965
383 | 50.4828 | 22.2875 | 38.3 | 146 | 217.8038 |  | -71.8038
384 | 50.483 | 22.2889 | 38.4 | 162 | 217.8111 |  | -55.8111
385 | 50.4831 | 22.2903 | 38.5 | 171 | 217.8184 |  | -46.8184
386 | 50.4833 | 22.2917 | 38.6 | 159 | 217.8258 |  | -58.8258
387 | 50.4835 | 22.293 | 38.7 | 158 | 217.8331 |  | -59.8331
388 | 50.4836 | 22.2944 | 38.8 | 156 | 217.8404 |  | -61.8404
389 | 50.4838 | 22.2958 | 38.9 | 153 | 217.8477 |  | -64.8477
390 | 50.4839 | 22.2972 | 39 | 156 | 217.8551 |  | -61.8551
391 | 50.4841 | 22.2986 | 39.1 | 149 | 217.8624 |  | -68.8624
392 | 50.4843 | 22.3 | 39.2 | 152 | 217.8697 |  | -65.8697
393 | 50.4844 | 22.3014 | 39.3 | 170 | 217.877 |  | -47.877
394 | 50.4846 | 22.3028 | 39.4 | 170 | 217.8843 |  | -47.8843
395 | 50.4847 | 22.3042 | 39.5 | 174 | 217.8917 |  | -43.8917
396 | 50.4849 | 22.3056 | 39.6 | 169 | 217.899 |  | -48.899
397 | 50.4851 | 22.3069 | 39.7 | 175 | 217.9063 |  | -42.9063
398 | 50.4852 | 22.3083 | 39.8 | 175 | 217.9136 |  | -42.9136
399 | 50.4854 | 22.3097 | 39.9 | 181 | 217.9209 |  | -36.9209
400 | 50.4856 | 22.3111 | 40 | 187 | 217.9283 |  | -30.9283
401 | 50.4857 | 22.3125 | 40.1 | 174 | 217.9356 |  | -43.9356
402 | 50.4859 | 22.3139 | 40.2 | 194 | 217.9429 |  | -23.9429
403 | 50.486 | 22.3153 | 40.3 | 186 | 217.9502 |  | -31.9502
404 | 50.4862 | 22.3167 | 40.4 | 178 | 217.9575 |  | -39.9575
405 | 50.4864 | 22.3181 | 40.5 | 182 | 217.9649 |  | -35.9649
406 | 50.4865 | 22.3195 | 40.6 | 174 | 217.9722 |  | -43.9722
407 | 50.4867 | 22.3209 | 40.7 | 185 | 217.9795 |  | -32.9795
408 | 50.4868 | 22.3222 | 40.8 | 188 | 217.9868 |  | -29.9868
409 | 50.487 | 22.3236 | 40.9 | 175 | 217.9941 |  | -42.9941
410 | 50.4872 | 22.325 | 41 | 197 | 218.0015 |  | -21.0015
411 | 50.4873 | 22.3264 | 41.1 | 195 | 218.0088 |  | -23.0088
412 | 50.4875 | 22.3278 | 41.2 | 183 | 218.0161 |  | -35.0161
413 | 50.4876 | 22.3292 | 41.3 | 183 | 218.0234 |  | -35.0234
414 | 50.4878 | 22.3306 | 41.4 | 172 | 218.0307 |  | -46.0307
415 | 50.488 | 22.332 | 41.5 | 179 | 218.0381 |  | -39.0381
416 | 50.4881 | 22.3334 | 41.6 | 189 | 218.0454 |  | -29.0454
417 | 50.4883 | 22.3348 | 41.7 | 182 | 218.0527 |  | -36.0527
418 | 50.4885 | 22.3362 | 41.8 | 173 | 218.06 |  | -45.06
419 | 50.4886 | 22.3375 | 41.9 | 190 | 218.0673 |  | -28.0673
420 | 50.4888 | 22.3389 | 42 | 187 | 218.0747 |  | -31.0747
421 | 50.4889 | 22.3403 | 42.1 | 186 | 218.082 |  | -32.082
422 | 50.4891 | 22.3417 | 42.2 | 178 | 218.0893 |  | -40.0893
423 | 50.4893 | 22.3431 | 42.3 | 193 | 218.0966 |  | -25.0966
424 | 50.4894 | 22.3445 | 42.4 | 181 | 218.104 |  | -37.104
425 | 50.4896 | 22.3459 | 42.5 | 181 | 218.1113 |  | -37.1113
426 | 50.4897 | 22.3473 | 42.6 | 177 | 218.1186 |  | -41.1186
427 | 50.4899 | 22.3487 | 42.7 | 182 | 218.1259 |  | -36.1259
428 | 50.4901 | 22.3501 | 42.8 | 187 | 218.1332 |  | -31.1332
429 | 50.4902 | 22.3514 | 42.9 | 173 | 218.1406 |  | -45.1406
430 | 50.4904 | 22.3528 | 43 | 170 | 218.1479 |  | -48.1479
431 | 50.4905 | 22.3542 | 43.1 | 167 | 218.1552 |  | -51.1552
432 | 50.4907 | 22.3556 | 43.2 | 162 | 218.1625 |  | -56.1625
433 | 50.4909 | 22.357 | 43.3 | 173 | 218.1698 |  | -45.1698
434 | 50.491 | 22.3584 | 43.4 | 165 | 218.1772 |  | -53.1772
435 | 50.4912 | 22.3598 | 43.5 | 165 | 218.1845 |  | -53.1845
436 | 50.4913 | 22.3612 | 43.6 | 166 | 218.1918 |  | -52.1918
437 | 50.4915 | 22.3626 | 43.7 | 155 | 218.1991 |  | -63.1991
438 | 50.4917 | 22.364 | 43.8 | 164 | 218.2064 |  | -54.2064
439 | 50.4918 | 22.3654 | 43.9 | 164 | 218.2138 |  | -54.2138
440 | 50.492 | 22.3667 | 44 | 164 | 218.2211 |  | -54.2211
441 | 50.4921 | 22.3681 | 44.1 | 167 | 218.2284 |  | -51.2284
442 | 50.4923 | 22.3695 | 44.2 | 166 | 218.2357 |  | -52.2357
443 | 50.4925 | 22.3709 | 44.3 | 162 | 218.243 |  | -56.243
444 | 50.4926 | 22.3723 | 44.4 | 159 | 218.2504 |  | -59.2504
445 | 50.4928 | 22.3737 | 44.5 | 161 | 218.2577 |  | -57.2577
446 | 50.493 | 22.3751 | 44.6 | 164 | 218.265 |  | -54.265
447 | 50.4931 | 22.3765 | 44.7 | 163 | 218.2723 |  | -55.2723
448 | 50.4933 | 22.3779 | 44.8 | 165 | 218.2796 |  | -53.2796
449 | 50.4934 | 22.3793 | 44.9 | 175 | 218.287 |  | -43.287
450 | 50.4936 | 22.3807 | 45 | 163 | 218.2943 |  | -55.2943
451 | 50.4938 | 22.382 | 45.1 | 174 | 218.3016 |  | -44.3016
452 | 50.4939 | 22.3834 | 45.2 | 166 | 218.3089 |  | -52.3089
453 | 50.4941 | 22.3848 | 45.3 | 163 | 218.3163 |  | -55.3163
454 | 50.4942 | 22.3862 | 45.4 | 170 | 218.3236 |  | -48.3236
455 | 50.4944 | 22.3876 | 45.5 | 175 | 218.3309 |  | -43.3309
456 | 50.4946 | 22.389 | 45.6 | 165 | 218.3382 |  | -53.3382
457 | 50.4947 | 22.3904 | 45.7 | 168 | 218.3455 |  | -50.3455
458 | 50.4949 | 22.3918 | 45.8 | 189 | 218.3529 |  | -29.3529
459 | 50.495 | 22.3932 | 45.9 | 175 | 218.3602 |  | -43.3602
460 | 50.4952 | 22.3946 | 46 | 162 | 218.3675 |  | -56.3675
461 | 50.4954 | 22.396 | 46.1 | 156 | 218.3748 |  | -62.3748
462 | 50.4955 | 22.3974 | 46.2 | 165 | 218.3821 |  | -53.3821
463 | 50.4957 | 22.3987 | 46.3 | 172 | 218.3895 |  | -46.3895
464 | 50.4958 | 22.4001 | 46.4 | 174 | 218.3968 |  | -44.3968
465 | 50.496 | 22.4015 | 46.5 | 174 | 218.4041 |  | -44.4041
466 | 50.4962 | 22.4029 | 46.6 | 164 | 218.4114 |  | -54.4114
467 | 50.4963 | 22.4043 | 46.7 | 167 | 218.4187 |  | -51.4187
468 | 50.4965 | 22.4057 | 46.8 | 166 | 218.4261 |  | -52.4261
469 | 50.4966 | 22.4071 | 46.9 | 163 | 218.4334 |  | -55.4334
470 | 50.4968 | 22.4085 | 47 | 165 | 218.4407 |  | -53.4407
471 | 50.497 | 22.4099 | 47.1 | 163 | 218.448 |  | -55.448
472 | 50.4971 | 22.4113 | 47.2 | 168 | 218.4553 |  | -50.4553
473 | 50.4973 | 22.4127 | 47.3 | 179 | 218.4627 |  | -39.4627
474 | 50.4974 | 22.414 | 47.4 | 192 | 218.47 |  | -26.47
475 | 50.4976 | 22.4154 | 47.5 | 187 | 218.4773 |  | -31.4773
476 | 50.4978 | 22.4168 | 47.6 | 195 | 218.4846 |  | -23.4846
477 | 50.4979 | 22.4182 | 47.7 | 185 | 218.4919 |  | -33.4919
478 | 50.4981 | 22.4196 | 47.8 | 194 | 218.4993 |  | -24.4993
479 | 50.4982 | 22.421 | 47.9 | 202 | 218.5066 |  | -16.5066
480 | 50.4984 | 22.4224 | 48 | 196 | 218.5139 |  | -22.5139
481 | 50.4986 | 22.4238 | 48.1 | 195 | 218.5212 |  | -23.5212
482 | 50.4987 | 22.4252 | 48.2 | 195 | 218.5286 |  | -23.5286
483 | 50.4989 | 22.4266 | 48.3 | 194 | 218.5359 |  | -24.5359
484 | 50.499 | 22.428 | 48.4 | 195 | 218.5432 |  | -23.5432
485 | 50.4992 | 22.4293 | 48.5 | 206 | 218.5505 |  | -12.5505
486 | 50.4994 | 22.4307 | 48.6 | 202 | 218.5578 |  | -16.5578
487 | 50.4995 | 22.4321 | 48.7 | 207 | 218.5652 |  | -11.5652
488 | 50.4997 | 22.4335 | 48.8 | 209 | 218.5725 |  | -9.5725
489 | 50.4998 | 22.4349 | 48.9 | 209 | 218.5798 |  | -9.5798
490 | 50.5 | 22.4363 | 49 | 193 | 218.5871 |  | -25.5871
491 | 50.5002 | 22.4377 | 49.1 | 200 | 218.5944 |  | -18.5944
492 | 50.5003 | 22.4391 | 49.2 | 178 | 218.6018 |  | -40.6018
493 | 50.5005 | 22.4405 | 49.3 | 189 | 218.6091 |  | -29.6091
494 | 50.5006 | 22.4419 | 49.4 | 202 | 218.6164 |  | -16.6164
495 | 50.5008 | 22.4433 | 49.5 | 182 | 218.6237 |  | -36.6237
496 | 50.501 | 22.4447 | 49.6 | 184 | 218.631 |  | -34.631
497 | 50.5011 | 22.446 | 49.7 | 186 | 218.6384 |  | -32.6384
498 | 50.5013 | 22.4474 | 49.8 | 186 | 218.6457 |  | -32.6457
499 | 50.5014 | 22.4488 | 49.9 | 203 | 218.653 |  | -15.653
500 | 50.5016 | 22.4502 | 50 | 195 | 218.6603 |  | -23.6603
501 | 50.5017 | 22.4516 | 50.1 | 186 | 218.6676 |  | -32.6676
502 | 50.5019 | 22.453 | 50.2 | 187 | 218.675 |  | -31.675
503 | 50.5021 | 22.4544 | 50.3 | 184 | 218.6823 |  | -34.6823
504 | 50.5022 | 22.4558 | 50.4 | 178 | 218.6896 |  | -40.6896
505 | 50.5024 | 22.4572 | 50.5 | 188 | 218.6969 |  | -30.6969
506 | 50.5025 | 22.4586 | 50.6 | 207 | 218.7042 |  | -11.7042
507 | 50.5027 | 22.46 | 50.7 | 229 | 218.7116 | h1 | 10.2884
508 | 50.5029 | 22.4614 | 50.8 | 198 | 218.7189 |  | -20.7189
509 | 50.503 | 22.4627 | 50.9 | 192 | 218.7262 |  | -26.7262
510 | 50.5032 | 22.4641 | 51 | 189 | 218.7335 |  | -29.7335
511 | 50.5033 | 22.4655 | 51.1 | 184 | 218.7408 |  | -34.7408
512 | 50.5035 | 22.4669 | 51.2 | 179 | 218.7482 |  | -39.7482
513 | 50.5037 | 22.4683 | 51.3 | 178 | 218.7555 |  | -40.7555
514 | 50.5038 | 22.4697 | 51.4 | 174 | 218.7628 |  | -44.7628
515 | 50.504 | 22.4711 | 51.5 | 184 | 218.7701 |  | -34.7701
516 | 50.5041 | 22.4725 | 51.6 | 182 | 218.7775 |  | -36.7775
517 | 50.5043 | 22.4739 | 51.7 | 187 | 218.7848 |  | -31.7848
518 | 50.5045 | 22.4753 | 51.8 | 182 | 218.7921 |  | -36.7921
519 | 50.5046 | 22.4767 | 51.9 | 203 | 218.7994 |  | -15.7994
520 | 50.5048 | 22.4781 | 52 | 204 | 218.8067 |  | -14.8067
521 | 50.5049 | 22.4794 | 52.1 | 196 | 218.8141 |  | -22.8141
522 | 50.5051 | 22.4808 | 52.2 | 201 | 218.8214 |  | -17.8214
523 | 50.5053 | 22.4822 | 52.3 | 204 | 218.8287 |  | -14.8287
524 | 50.5054 | 22.4836 | 52.4 | 194 | 218.836 |  | -24.836
525 | 50.5056 | 22.485 | 52.5 | 182 | 218.8433 |  | -36.8433
526 | 50.5057 | 22.4864 | 52.6 | 188 | 218.8507 |  | -30.8507
527 | 50.5059 | 22.4878 | 52.7 | 201 | 218.858 |  | -17.858
528 | 50.5061 | 22.4892 | 52.8 | 182 | 218.8653 |  | -36.8653
529 | 50.5062 | 22.4906 | 52.9 | 171 | 218.8726 |  | -47.8726
530 | 50.5064 | 22.492 | 53 | 189 | 218.8799 |  | -29.8799
531 | 50.5065 | 22.4934 | 53.1 | 191 | 218.8873 |  | -27.8873
532 | 50.5067 | 22.4948 | 53.2 | 205 | 218.8946 |  | -13.8946
533 | 50.5068 | 22.4961 | 53.3 | 205 | 218.9019 |  | -13.9019
534 | 50.507 | 22.4975 | 53.4 | 204 | 218.9092 |  | -14.9092
535 | 50.5072 | 22.4989 | 53.5 | 200 | 218.9165 |  | -18.9165
536 | 50.5073 | 22.5003 | 53.6 | 201 | 218.9239 |  | -17.9239
537 | 50.5075 | 22.5017 | 53.7 | 202 | 218.9312 |  | -16.9312
538 | 50.5076 | 22.5031 | 53.8 | 207 | 218.9385 |  | -11.9385
539 | 50.5078 | 22.5045 | 53.9 | 212 | 218.9458 |  | -6.9458
540 | 50.508 | 22.5059 | 54 | 199 | 218.9531 |  | -19.9531
541 | 50.5081 | 22.5073 | 54.1 | 198 | 218.9605 |  | -20.9605
542 | 50.5083 | 22.5087 | 54.2 | 213 | 218.9678 |  | -5.9678
543 | 50.5084 | 22.5101 | 54.3 | 207 | 218.9751 |  | -11.9751
544 | 50.5086 | 22.5115 | 54.4 | 204 | 218.9824 |  | -14.9824
545 | 50.5088 | 22.5128 | 54.5 | 225 | 218.9898 | h2 | 6.0102
546 | 50.5089 | 22.5142 | 54.6 | 224 | 218.9971 |  | 5.0029
547 | 50.5091 | 22.5156 | 54.7 | 208 | 219.0044 |  | -11.0044
548 | 50.5092 | 22.517 | 54.8 | 227 | 219.0117 |  | 7.9883
549 | 50.5094 | 22.5184 | 54.9 | 220 | 219.019 |  | 0.98097
550 | 50.5095 | 22.5198 | 55 | 202 | 219.0264 |  | -17.0264
551 | 50.5097 | 22.5212 | 55.1 | 206 | 219.0337 |  | -13.0337
552 | 50.5099 | 22.5226 | 55.2 | 194 | 219.041 |  | -25.041
553 | 50.51 | 22.524 | 55.3 | 192 | 219.0483 |  | -27.0483
554 | 50.5102 | 22.5254 | 55.4 | 208 | 219.0556 |  | -11.0556
555 | 50.5103 | 22.5268 | 55.5 | 202 | 219.063 |  | -17.063
556 | 50.5105 | 22.5282 | 55.6 | 220 | 219.0703 |  | 0.92972
557 | 50.5107 | 22.5295 | 55.7 | 222 | 219.0776 |  | 2.9224
558 | 50.5108 | 22.5309 | 55.8 | 233 | 219.0849 | h3 | 13.9151
559 | 50.511 | 22.5323 | 55.9 | 216 | 219.0922 |  | -3.0922
560 | 50.5111 | 22.5337 | 56 | 198 | 219.0996 |  | -21.0996
561 | 50.5113 | 22.5351 | 56.1 | 191 | 219.1069 |  | -28.1069
562 | 50.5114 | 22.5365 | 56.2 | 205 | 219.1142 |  | -14.1142
563 | 50.5116 | 22.5379 | 56.3 | 207 | 219.1215 |  | -12.1215
564 | 50.5118 | 22.5393 | 56.4 | 227 | 219.1288 |  | 7.8712
565 | 50.5119 | 22.5407 | 56.5 | 220 | 219.1362 |  | 0.86384
566 | 50.5121 | 22.5421 | 56.6 | 211 | 219.1435 |  | -8.1435
567 | 50.5122 | 22.5435 | 56.7 | 232 | 219.1508 | h4 | 12.8492
568 | 50.5124 | 22.5449 | 56.8 | 213 | 219.1581 |  | -6.1581
569 | 50.5126 | 22.5463 | 56.9 | 221 | 219.1654 |  | 1.8346
570 | 50.5127 | 22.5476 | 57 | 222 | 219.1728 |  | 2.8272
571 | 50.5129 | 22.549 | 57.1 | 222 | 219.1801 |  | 2.8199
572 | 50.513 | 22.5504 | 57.2 | 221 | 219.1874 |  | 1.8126
573 | 50.5132 | 22.5518 | 57.3 | 196 | 219.1947 |  | -23.1947
574 | 50.5134 | 22.5532 | 57.4 | 207 | 219.202 |  | -12.202
575 | 50.5135 | 22.5546 | 57.5 | 216 | 219.2094 |  | -3.2094
576 | 50.5137 | 22.556 | 57.6 | 202 | 219.2167 |  | -17.2167
577 | 50.5138 | 22.5574 | 57.7 | 193 | 219.224 |  | -26.224
578 | 50.514 | 22.5588 | 57.8 | 210 | 219.2313 |  | -9.2313
579 | 50.5141 | 22.5602 | 57.9 | 207 | 219.2387 |  | -12.2387
580 | 50.5143 | 22.5616 | 58 | 222 | 219.246 |  | 2.754
581 | 50.5145 | 22.563 | 58.1 | 209 | 219.2533 |  | -10.2533
582 | 50.5146 | 22.5644 | 58.2 | 197 | 219.2606 |  | -22.2606
583 | 50.5148 | 22.5657 | 58.3 | 214 | 219.2679 |  | -5.2679
584 | 50.5149 | 22.5671 | 58.4 | 202 | 219.2753 |  | -17.2753
585 | 50.5151 | 22.5685 | 58.5 | 190 | 219.2826 |  | -29.2826
586 | 50.5152 | 22.5699 | 58.6 | 196 | 219.2899 |  | -23.2899
587 | 50.5154 | 22.5713 | 58.7 | 197 | 219.2972 |  | -22.2972
588 | 50.5156 | 22.5727 | 58.8 | 186 | 219.3045 |  | -33.3045
589 | 50.5157 | 22.5741 | 58.9 | 213 | 219.3119 |  | -6.3119
590 | 50.5159 | 22.5755 | 59 | 194 | 219.3192 |  | -25.3192
591 | 50.516 | 22.5769 | 59.1 | 206 | 219.3265 |  | -13.3265
592 | 50.5162 | 22.5783 | 59.2 | 211 | 219.3338 |  | -8.3338
593 | 50.5164 | 22.5797 | 59.3 | 216 | 219.3411 |  | -3.3411
594 | 50.5165 | 22.5811 | 59.4 | 214 | 219.3485 |  | -5.3485
595 | 50.5167 | 22.5825 | 59.5 | 200 | 219.3558 |  | -19.3558
596 | 50.5168 | 22.5838 | 59.6 | 206 | 219.3631 |  | -13.3631
597 | 50.517 | 22.5852 | 59.7 | 221 | 219.3704 |  | 1.6296
598 | 50.5171 | 22.5866 | 59.8 | 228 | 219.3777 |  | 8.6223
599 | 50.5173 | 22.588 | 59.9 | 228 | 219.3851 |  | 8.6149
600 | 50.5175 | 22.5894 | 60 | 231 | 219.3924 | h5 | 11.6076
601 | 50.5176 | 22.5908 | 60.1 | 229 | 219.3997 |  | 9.6003
602 | 50.5178 | 22.5922 | 60.2 | 226 | 219.407 |  | 6.593
603 | 50.5179 | 22.5936 | 60.3 | 229 | 219.4143 |  | 9.5857
604 | 50.5181 | 22.595 | 60.4 | 231 | 219.4217 | h6 | 11.5783
605 | 50.5182 | 22.5964 | 60.5 | 229 | 219.429 |  | 9.571
606 | 50.5184 | 22.5978 | 60.6 | 228 | 219.4363 |  | 8.5637
607 | 50.5186 | 22.5992 | 60.7 | 217 | 219.4436 |  | -2.4436
608 | 50.5187 | 22.6006 | 60.8 | 202 | 219.451 |  | -17.451
609 | 50.5189 | 22.6019 | 60.9 | 203 | 219.4583 |  | -16.4583
610 | 50.519 | 22.6033 | 61 | 204 | 219.4656 |  | -15.4656
611 | 50.5192 | 22.6047 | 61.1 | 200 | 219.4729 |  | -19.4729
612 | 50.5194 | 22.6061 | 61.2 | 211 | 219.4802 |  | -8.4802
613 | 50.5195 | 22.6075 | 61.3 | 229 | 219.4876 |  | 9.5124
614 | 50.5197 | 22.6089 | 61.4 | 224 | 219.4949 |  | 4.5051
615 | 50.5198 | 22.6103 | 61.5 | 200 | 219.5022 |  | -19.5022
616 | 50.52 | 22.6117 | 61.6 | 214 | 219.5095 |  | -5.5095
617 | 50.5201 | 22.6131 | 61.7 | 206 | 219.5168 |  | -13.5168
618 | 50.5203 | 22.6145 | 61.8 | 216 | 219.5242 |  | -3.5242
619 | 50.5205 | 22.6159 | 61.9 | 219 | 219.5315 |  | -0.53148
620 | 50.5206 | 22.6173 | 62 | 224 | 219.5388 |  | 4.4612
621 | 50.5208 | 22.6187 | 62.1 | 222 | 219.5461 |  | 2.4539
622 | 50.5209 | 22.62 | 62.2 | 223 | 219.5534 |  | 3.4466
623 | 50.5211 | 22.6214 | 62.3 | 214 | 219.5608 |  | -5.5608
624 | 50.5212 | 22.6228 | 62.4 | 208 | 219.5681 |  | -11.5681
625 | 50.5214 | 22.6242 | 62.5 | 214 | 219.5754 |  | -5.5754
626 | 50.5216 | 22.6256 | 62.6 | 211 | 219.5827 |  | -8.5827
627 | 50.5217 | 22.627 | 62.7 | 207 | 219.59 |  | -12.59
628 | 50.5219 | 22.6284 | 62.8 | 210 | 219.5974 |  | -9.5974
629 | 50.522 | 22.6298 | 62.9 | 212 | 219.6047 |  | -7.6047
630 | 50.5222 | 22.6312 | 63 | 216 | 219.612 |  | -3.612
631 | 50.5223 | 22.6326 | 63.1 | 220 | 219.6193 |  | 0.38067
632 | 50.5225 | 22.634 | 63.2 | 221 | 219.6266 |  | 1.3734
633 | 50.5227 | 22.6354 | 63.3 | 213 | 219.634 |  | -6.634
634 | 50.5228 | 22.6368 | 63.4 | 216 | 219.6413 |  | -3.6413
635 | 50.523 | 22.6382 | 63.5 | 212 | 219.6486 |  | -7.6486
636 | 50.5231 | 22.6395 | 63.6 | 211 | 219.6559 |  | -8.6559
637 | 50.5233 | 22.6409 | 63.7 | 207 | 219.6633 |  | -12.6633
638 | 50.5234 | 22.6423 | 63.8 | 208 | 219.6706 |  | -11.6706
639 | 50.5236 | 22.6437 | 63.9 | 205 | 219.6779 |  | -14.6779
640 | 50.5238 | 22.6451 | 64 | 208 | 219.6852 |  | -11.6852
641 | 50.5239 | 22.6465 | 64.1 | 207 | 219.6925 |  | -12.6925
642 | 50.5241 | 22.6479 | 64.2 | 204 | 219.6999 |  | -15.6999
643 | 50.5242 | 22.6493 | 64.3 | 200 | 219.7072 |  | -19.7072
644 | 50.5244 | 22.6507 | 64.4 | 199 | 219.7145 |  | -20.7145
645 | 50.5245 | 22.6521 | 64.5 | 197 | 219.7218 |  | -22.7218
646 | 50.5247 | 22.6535 | 64.6 | 200 | 219.7291 |  | -19.7291
647 | 50.5249 | 22.6549 | 64.7 | 197 | 219.7365 |  | -22.7365
648 | 50.525 | 22.6563 | 64.8 | 201 | 219.7438 |  | -18.7438
649 | 50.5252 | 22.6577 | 64.9 | 196 | 219.7511 |  | -23.7511
650 | 50.5253 | 22.659 | 65 | 195 | 219.7584 |  | -24.7584
651 | 50.5255 | 22.6604 | 65.1 | 197 | 219.7657 |  | -22.7657
652 | 50.5256 | 22.6618 | 65.2 | 195 | 219.7731 |  | -24.7731
653 | 50.5258 | 22.6632 | 65.3 | 193 | 219.7804 |  | -26.7804
654 | 50.526 | 22.6646 | 65.4 | 196 | 219.7877 |  | -23.7877
655 | 50.5261 | 22.666 | 65.5 | 195 | 219.795 |  | -24.795
656 | 50.5263 | 22.6674 | 65.6 | 195 | 219.8023 |  | -24.8023
657 | 50.5264 | 22.6688 | 65.7 | 192 | 219.8097 |  | -27.8097
658 | 50.5266 | 22.6702 | 65.8 | 192 | 219.817 |  | -27.817
659 | 50.5267 | 22.6716 | 65.9 | 188 | 219.8243 |  | -31.8243
660 | 50.5269 | 22.673 | 66 | 193 | 219.8316 |  | -26.8316
661 | 50.5271 | 22.6744 | 66.1 | 191 | 219.8389 |  | -28.8389
662 | 50.5272 | 22.6758 | 66.2 | 193 | 219.8463 |  | -26.8463
663 | 50.5274 | 22.6772 | 66.3 | 192 | 219.8536 |  | -27.8536
664 | 50.5275 | 22.6785 | 66.4 | 193 | 219.8609 |  | -26.8609
665 | 50.5277 | 22.6799 | 66.5 | 198 | 219.8682 |  | -21.8682
666 | 50.5278 | 22.6813 | 66.6 | 195 | 219.8755 |  | -24.8755
667 | 50.528 | 22.6827 | 66.7 | 198 | 219.8829 |  | -21.8829
668 | 50.5282 | 22.6841 | 66.8 | 198 | 219.8902 |  | -21.8902
669 | 50.5283 | 22.6855 | 66.9 | 195 | 219.8975 |  | -24.8975
670 | 50.5285 | 22.6869 | 67 | 199 | 219.9048 |  | -20.9048
671 | 50.5286 | 22.6883 | 67.1 | 198 | 219.9122 |  | -21.9122
672 | 50.5288 | 22.6897 | 67.2 | 197 | 219.9195 |  | -22.9195
673 | 50.5289 | 22.6911 | 67.3 | 201 | 219.9268 |  | -18.9268
674 | 50.5291 | 22.6925 | 67.4 | 195 | 219.9341 |  | -24.9341
675 | 50.5293 | 22.6939 | 67.5 | 201 | 219.9414 |  | -18.9414
676 | 50.5294 | 22.6953 | 67.6 | 199 | 219.9488 |  | -20.9488
677 | 50.5296 | 22.6967 | 67.7 | 199 | 219.9561 |  | -20.9561
678 | 50.5297 | 22.6981 | 67.8 | 194 | 219.9634 |  | -25.9634
679 | 50.5299 | 22.6994 | 67.9 | 197 | 219.9707 |  | -22.9707
680 | 50.53 | 22.7008 | 68 | 196 | 219.978 |  | -23.978
681 | 50.5302 | 22.7022 | 68.1 | 196 | 219.9854 |  | -23.9854
682 | 50.5304 | 22.7036 | 68.2 | 196 | 219.9927 |  | -23.9927
683 | 50.5304 | 22.7044 | 68.2541 | 190 | 220 |  | -30
|  |  | MAX | 233

## dyfrakcja Nowa Dęba-Biłgoraj
[5 empty] | y11 do h6 | 215=0x+b | y11=3x/12080+ 215
230=60400x+b
[5 empty] | wysokości od prostej y11 | wysokość [m] |  | Dla f=230MHz
[5 empty] | h11 | -217.3026 |  | dla LOS | odległość x [m] (d1) | x (max) - x [m] (d2) | h [m] | V | [dB]
[5 empty] | h12 | -214.9425 | [5 empty] | Obliczenie v | Obliczenie największej dyfrakcji
[5 empty] | h13 | -216.2319 |  | h1 | 50700 | 17550 | 10.2884 | 0.11162 | 7.0009
[8 empty] | h2 | 54500 | 13750 | 6.0102 | 0.07105 | 6.6486
[8 empty] | h3 | 55800 | 12450 | 13.9151 | 0.17085 | 7.5148
[8 empty] | h4 | 56700 | 11550 | 12.8492 | 0.16249 | 7.4424
[8 empty] | h5 | 60000 | 8250 | 11.6076 | 0.16883 | 7.4974
[8 empty] | h6 | 60400 | 7850 | 11.5783 | 0.17207 | 7.5255
[8 empty] | dla y11 od h7 | odległość x [m] (d1) | x (max) - x [m] (d2) | h [m] | V | [dB]
[12 empty] | Obliczenie v | Obliczenie największej dyfrakcji
[8 empty] | h11 | 50700 | 17550 | 1.4089 | 0.015285 | 6.1651
[8 empty] | h12 | 55800 | 12450 | 4.1424 | 0.050859 | 6.4733
[8 empty] | h13 | 56700 | 11550 | 2.9189 | 0.036911 | 6.3524
[9 empty] | Dyfrakcja(bez swobodnej przestrzeni) | 13.9988
[9 empty] | Dyfrakcja(ze swobodną przestrzenią) | 130.3588
[m]
Full road | 68250
Dla f=860MHz
c | 299792458 | [6 empty] | dla LOS | odległość x [m] (d1) | x (max) - x [m] (d2) | h [m] | V | [dB]
f1 [Hz] | 230000000 | f2 [Hz] | 860000000 | f3 [Hz] | 1800000000 | f4 [Hz] | 5800000000 |  |  |  |  | Obliczenie v | Obliczenie największej dyfrakcji
lambda1 [m] | 1.3034 | lambda2 [m] | 0.3486 | lambda3 [m] | 0.12778 | lambda4 [m] | 0.051688 | h1 | 50700 | 17550 | 10.2884 | 0.21583 | 7.9039
[8 empty] | h2 | 54500 | 13750 | 6.0102 | 0.13739 | 7.2247
[8 empty] | h3 | 55800 | 12450 | 13.9151 | 0.33036 | 8.8836
[8 empty] | h4 | 56700 | 11550 | 12.8492 | 0.31419 | 8.7465
[8 empty] | h5 | 60000 | 8250 | 11.6076 | 0.32647 | 8.8507
[8 empty] | h6 | 60400 | 7850 | 11.5783 | 0.33273 | 8.9037
[8 empty] | dla y11 od h7 | odległość x [m] | x (max) - x [m] | h [m] | V | [dB]
[12 empty] | Obliczenie v | Obliczenie największej dyfrakcji
[8 empty] | h11 | 50700 | 17550 | 1.4089 | 0.029557 | 6.2886
[8 empty] | h12 | 55800 | 12450 | 4.1424 | 0.098345 | 6.8856
[8 empty] | h13 | 56700 | 11550 | 2.9189 | 0.071374 | 6.6514
[9 empty] | Dyfrakcja(bez swobodnej przestrzeni) | 15.7893
[9 empty] | Dyfrakcja(ze swobodną przestrzenią) | 143.5993
Dla f=1800MHz
[8 empty] | dla LOS | odległość x [m] (d1) | x (max) - x [m] (d2) | h [m] | V | [dB]
[12 empty] | Obliczenie v | Obliczenie największej dyfrakcji
[8 empty] | h1 | 50700 | 17550 | 10.2884 | 0.35649 | 9.1041
[8 empty] | h2 | 54500 | 13750 | 6.0102 | 0.22692 | 7.9995
[8 empty] | h3 | 55800 | 12450 | 13.9151 | 0.54566 | 10.6531
[8 empty] | h4 | 56700 | 11550 | 12.8492 | 0.51896 | 10.4402
[8 empty] | h5 | 60000 | 8250 | 11.6076 | 0.53924 | 10.602
[8 empty] | h6 | 60400 | 7850 | 11.5783 | 0.54958 | 10.6842
[8 empty] | dla y11 od h7 | odległość x [m] | x (max) - x [m] | h [m] | V | [dB]
[12 empty] | Obliczenie v | Obliczenie największej dyfrakcji
[8 empty] | h11 | 50700 | 17550 | 1.4089 | 0.048819 | 6.4556
[8 empty] | h12 | 55800 | 12450 | 4.1424 | 0.16244 | 7.442
[8 empty] | h13 | 56700 | 11550 | 2.9189 | 0.11789 | 7.0554
[9 empty] | Dyfrakcja(bez swobodnej przestrzeni) | 18.1261
[9 empty] | Dyfrakcja(ze swobodną przestrzenią) | 152.3561
Dla f=5,80GHz
[8 empty] | dla LOS | odległość x [m] (d1) | x (max) - x [m] (d2) | h [m] | V | [dB]
[12 empty] | Obliczenie v | Obliczenie największej dyfrakcji
[8 empty] | h1 | 50700 | 17550 | 10.2884 | 0.5605 | 10.7705
[8 empty] | h2 | 54500 | 13750 | 6.0102 | 0.35679 | 9.1066
[8 empty] | h3 | 55800 | 12450 | 13.9151 | 0.85793 | 12.9756
[8 empty] | h4 | 56700 | 11550 | 12.8492 | 0.81595 | 12.6821
[8 empty] | h5 | 60000 | 8250 | 11.6076 | 0.84783 | 12.9055
[8 empty] | h6 | 60400 | 7850 | 11.5783 | 0.8641 | 13.0182
[8 empty] | dla y11 od h7 | odległość x [m] | x (max) - x [m] | h [m] | V | [dB]
[12 empty] | Obliczenie v | Obliczenie największej dyfrakcji
[8 empty] | h11 | 50700 | 17550 | 1.4089 | 0.076757 | 6.6981
[8 empty] | h12 | 55800 | 12450 | 4.1424 | 0.2554 | 8.2444
[8 empty] | h13 | 56700 | 11550 | 2.9189 | 0.18535 | 7.6405
[9 empty] | Dyfrakcja(bez swobodnej przestrzeni) | 21.2626
[9 empty] | Dyfrakcja(ze swobodną przestrzenią) | 165.6526

## Kasina Wielka-Kluszkowice hxLOS
Index | Latitude | Longitude | Distance from Tx [km] | Terrain height [m a.s.l.] | LOS |  | wysokośc względem lini LOS | wysokość anteny nadawczej | 150 [m] | wysokość bezwzględna anteny nadawczej | 653[m]
0 | 49.7227 | 20.1381 | 0 | 503 | 653 |  | -150 | wysokość anteny odbiorczej | 100[m] | wysokość bezwzględna anteny odbiorczej | 666[m]
1 | 49.7218 | 20.1386 | 0.1 | 495 | 653.0401 |  | -158.0401
2 | 49.721 | 20.1391 | 0.2 | 500 | 653.0802 |  | -153.0802
3 | 49.7202 | 20.1396 | 0.3 | 497 | 653.1204 |  | -156.1204
4 | 49.7193 | 20.1401 | 0.4 | 497 | 653.1605 |  | -156.1605
5 | 49.7185 | 20.1406 | 0.5 | 506 | 653.2006 |  | -147.2006
6 | 49.7176 | 20.1411 | 0.6 | 511 | 653.2407 |  | -142.2407
7 | 49.7168 | 20.1416 | 0.7 | 509 | 653.2809 |  | -144.2809
8 | 49.716 | 20.1421 | 0.8 | 516 | 653.321 |  | -137.321
9 | 49.7151 | 20.1426 | 0.9 | 522 | 653.3611 |  | -131.3611
10 | 49.7143 | 20.1431 | 1 | 520 | 653.4012 |  | -133.4012
11 | 49.7134 | 20.1436 | 1.1 | 520 | 653.4414 |  | -133.4414
12 | 49.7126 | 20.1441 | 1.2 | 530 | 653.4815 |  | -123.4815
13 | 49.7118 | 20.1446 | 1.3 | 535 | 653.5216 |  | -118.5216
14 | 49.7109 | 20.1451 | 1.4 | 545 | 653.5617 |  | -108.5617
15 | 49.7101 | 20.1456 | 1.5 | 550 | 653.6019 |  | -103.6019
16 | 49.7092 | 20.1461 | 1.6 | 552 | 653.642 |  | -101.642
17 | 49.7084 | 20.1466 | 1.7 | 557 | 653.6821 |  | -96.6821
18 | 49.7076 | 20.147 | 1.8 | 563 | 653.7222 |  | -90.7222
19 | 49.7067 | 20.1475 | 1.9 | 575 | 653.7623 |  | -78.7623
20 | 49.7059 | 20.148 | 2 | 576 | 653.8025 |  | -77.8025
21 | 49.705 | 20.1485 | 2.1 | 581 | 653.8426 |  | -72.8426
22 | 49.7042 | 20.149 | 2.2 | 577 | 653.8827 |  | -76.8827
23 | 49.7034 | 20.1495 | 2.3 | 563 | 653.9228 |  | -90.9228
24 | 49.7025 | 20.15 | 2.4 | 564 | 653.963 |  | -89.963
25 | 49.7017 | 20.1505 | 2.5 | 562 | 654.0031 |  | -92.0031
26 | 49.7008 | 20.151 | 2.6 | 563 | 654.0432 |  | -91.0432
27 | 49.7 | 20.1515 | 2.7 | 563 | 654.0833 |  | -91.0833
28 | 49.6992 | 20.152 | 2.8 | 562 | 654.1235 |  | -92.1235
29 | 49.6983 | 20.1525 | 2.9 | 567 | 654.1636 |  | -87.1636
30 | 49.6975 | 20.153 | 3 | 563 | 654.2037 |  | -91.2037
31 | 49.6966 | 20.1535 | 3.1 | 577 | 654.2438 |  | -77.2438
32 | 49.6958 | 20.154 | 3.2 | 589 | 654.284 |  | -65.284
33 | 49.695 | 20.1545 | 3.3 | 592 | 654.3241 |  | -62.3241
34 | 49.6941 | 20.155 | 3.4 | 589 | 654.3642 |  | -65.3642
35 | 49.6933 | 20.1555 | 3.5 | 587 | 654.4043 |  | -67.4043
36 | 49.6924 | 20.156 | 3.6 | 595 | 654.4444 |  | -59.4444
37 | 49.6916 | 20.1565 | 3.7 | 608 | 654.4846 |  | -46.4846
38 | 49.6908 | 20.157 | 3.8 | 624 | 654.5247 |  | -30.5247
39 | 49.6899 | 20.1575 | 3.9 | 629 | 654.5648 |  | -25.5648
40 | 49.6891 | 20.158 | 4 | 647 | 654.6049 |  | -7.6049
41 | 49.6882 | 20.1585 | 4.1 | 661 | 654.6451 |  | 6.3549
42 | 49.6874 | 20.159 | 4.2 | 661 | 654.6852 |  | 6.3148
43 | 49.6866 | 20.1595 | 4.3 | 669 | 654.7253 | h1 | 14.2747
44 | 49.6857 | 20.16 | 4.4 | 648 | 654.7654 |  | -6.7654
45 | 49.6849 | 20.1605 | 4.5 | 640 | 654.8056 |  | -14.8056
46 | 49.684 | 20.161 | 4.6 | 628 | 654.8457 |  | -26.8457
47 | 49.6832 | 20.1615 | 4.7 | 633 | 654.8858 |  | -21.8858
48 | 49.6824 | 20.162 | 4.8 | 644 | 654.9259 |  | -10.9259
49 | 49.6815 | 20.1625 | 4.9 | 638 | 654.966 |  | -16.966
50 | 49.6807 | 20.163 | 5 | 647 | 655.0062 |  | -8.0062
51 | 49.6798 | 20.1635 | 5.1 | 638 | 655.0463 |  | -17.0463
52 | 49.679 | 20.164 | 5.2 | 629 | 655.0864 |  | -26.0864
53 | 49.6782 | 20.1644 | 5.3 | 626 | 655.1265 |  | -29.1265
54 | 49.6773 | 20.1649 | 5.4 | 617 | 655.1667 |  | -38.1667
55 | 49.6765 | 20.1654 | 5.5 | 603 | 655.2068 |  | -52.2068
56 | 49.6756 | 20.1659 | 5.6 | 589 | 655.2469 |  | -66.2469
57 | 49.6748 | 20.1664 | 5.7 | 588 | 655.287 |  | -67.287
58 | 49.674 | 20.1669 | 5.8 | 580 | 655.3272 |  | -75.3272
59 | 49.6731 | 20.1674 | 5.9 | 579 | 655.3673 |  | -76.3673
60 | 49.6723 | 20.1679 | 6 | 576 | 655.4074 |  | -79.4074
61 | 49.6714 | 20.1684 | 6.1 | 574 | 655.4475 |  | -81.4475
62 | 49.6706 | 20.1689 | 6.2 | 571 | 655.4877 |  | -84.4877
63 | 49.6698 | 20.1694 | 6.3 | 559 | 655.5278 |  | -96.5278
64 | 49.6689 | 20.1699 | 6.4 | 553 | 655.5679 |  | -102.5679
65 | 49.6681 | 20.1704 | 6.5 | 552 | 655.608 |  | -103.608
66 | 49.6672 | 20.1709 | 6.6 | 551 | 655.6481 |  | -104.6481
67 | 49.6664 | 20.1714 | 6.7 | 553 | 655.6883 |  | -102.6883
68 | 49.6656 | 20.1719 | 6.8 | 554 | 655.7284 |  | -101.7284
69 | 49.6647 | 20.1724 | 6.9 | 562 | 655.7685 |  | -93.7685
70 | 49.6639 | 20.1729 | 7 | 569 | 655.8086 |  | -86.8086
71 | 49.663 | 20.1734 | 7.1 | 579 | 655.8488 |  | -76.8488
72 | 49.6622 | 20.1739 | 7.2 | 584 | 655.8889 |  | -71.8889
73 | 49.6614 | 20.1744 | 7.3 | 610 | 655.929 |  | -45.929
74 | 49.6605 | 20.1749 | 7.4 | 623 | 655.9691 |  | -32.9691
75 | 49.6597 | 20.1754 | 7.5 | 629 | 656.0093 |  | -27.0093
76 | 49.6588 | 20.1759 | 7.6 | 646 | 656.0494 |  | -10.0494
77 | 49.658 | 20.1764 | 7.7 | 655 | 656.0895 |  | -1.0895
78 | 49.6572 | 20.1769 | 7.8 | 654 | 656.1296 |  | -2.1296
79 | 49.6563 | 20.1774 | 7.9 | 637 | 656.1698 |  | -19.1698
80 | 49.6555 | 20.1779 | 8 | 628 | 656.2099 |  | -28.2099
81 | 49.6546 | 20.1784 | 8.1 | 616 | 656.25 |  | -40.25
82 | 49.6538 | 20.1788 | 8.2 | 603 | 656.2901 |  | -53.2901
83 | 49.653 | 20.1793 | 8.3 | 591 | 656.3302 |  | -65.3302
84 | 49.6521 | 20.1798 | 8.4 | 594 | 656.3704 |  | -62.3704
85 | 49.6513 | 20.1803 | 8.5 | 601 | 656.4105 |  | -55.4105
86 | 49.6504 | 20.1808 | 8.6 | 619 | 656.4506 |  | -37.4506
87 | 49.6496 | 20.1813 | 8.7 | 631 | 656.4907 |  | -25.4907
88 | 49.6488 | 20.1818 | 8.8 | 650 | 656.5309 |  | -6.5309
89 | 49.6479 | 20.1823 | 8.9 | 682 | 656.571 |  | 25.429
90 | 49.6471 | 20.1828 | 9 | 727 | 656.6111 |  | 70.3889
91 | 49.6462 | 20.1833 | 9.1 | 736 | 656.6512 |  | 79.3488
92 | 49.6454 | 20.1838 | 9.2 | 736 | 656.6914 |  | 79.3086
93 | 49.6446 | 20.1843 | 9.3 | 723 | 656.7315 |  | 66.2685
94 | 49.6437 | 20.1848 | 9.4 | 737 | 656.7716 |  | 80.2284
95 | 49.6429 | 20.1853 | 9.5 | 757 | 656.8117 |  | 100.1883
96 | 49.642 | 20.1858 | 9.6 | 763 | 656.8519 | h2 | 106.1481
97 | 49.6412 | 20.1863 | 9.7 | 757 | 656.892 |  | 100.108
98 | 49.6404 | 20.1868 | 9.8 | 734 | 656.9321 |  | 77.0679
99 | 49.6395 | 20.1873 | 9.9 | 717 | 656.9722 |  | 60.0278
100 | 49.6387 | 20.1878 | 10 | 695 | 657.0123 |  | 37.9877
101 | 49.6378 | 20.1883 | 10.1 | 684 | 657.0525 |  | 26.9475
102 | 49.637 | 20.1888 | 10.2 | 670 | 657.0926 |  | 12.9074
103 | 49.6362 | 20.1893 | 10.3 | 689 | 657.1327 |  | 31.8673
104 | 49.6353 | 20.1898 | 10.4 | 728 | 657.1728 |  | 70.8272
105 | 49.6345 | 20.1903 | 10.5 | 747 | 657.213 |  | 89.787
106 | 49.6336 | 20.1908 | 10.6 | 748 | 657.2531 |  | 90.7469
107 | 49.6328 | 20.1913 | 10.7 | 747 | 657.2932 |  | 89.7068
108 | 49.632 | 20.1917 | 10.8 | 757 | 657.3333 |  | 99.6667
109 | 49.6311 | 20.1922 | 10.9 | 792 | 657.3735 |  | 134.6265
110 | 49.6303 | 20.1927 | 11 | 813 | 657.4136 |  | 155.5864
111 | 49.6294 | 20.1932 | 11.1 | 823 | 657.4537 | h3 | 165.5463
112 | 49.6286 | 20.1937 | 11.2 | 819 | 657.4938 |  | 161.5062
113 | 49.6278 | 20.1942 | 11.3 | 795 | 657.534 |  | 137.466
114 | 49.6269 | 20.1947 | 11.4 | 778 | 657.5741 |  | 120.4259
115 | 49.6261 | 20.1952 | 11.5 | 769 | 657.6142 |  | 111.3858
116 | 49.6252 | 20.1957 | 11.6 | 743 | 657.6543 |  | 85.3457
117 | 49.6244 | 20.1962 | 11.7 | 722 | 657.6944 |  | 64.3056
118 | 49.6236 | 20.1967 | 11.8 | 694 | 657.7346 |  | 36.2654
119 | 49.6227 | 20.1972 | 11.9 | 678 | 657.7747 |  | 20.2253
120 | 49.6219 | 20.1977 | 12 | 673 | 657.8148 |  | 15.1852
121 | 49.621 | 20.1982 | 12.1 | 665 | 657.8549 |  | 7.1451
122 | 49.6202 | 20.1987 | 12.2 | 659 | 657.8951 |  | 1.1049
123 | 49.6194 | 20.1992 | 12.3 | 661 | 657.9352 |  | 3.0648
124 | 49.6185 | 20.1997 | 12.4 | 671 | 657.9753 |  | 13.0247
125 | 49.6177 | 20.2002 | 12.5 | 674 | 658.0154 |  | 15.9846
126 | 49.6168 | 20.2007 | 12.6 | 678 | 658.0556 |  | 19.9444
127 | 49.616 | 20.2012 | 12.7 | 684 | 658.0957 |  | 25.9043
128 | 49.6152 | 20.2017 | 12.8 | 678 | 658.1358 |  | 19.8642
129 | 49.6143 | 20.2022 | 12.9 | 664 | 658.1759 |  | 5.8241
130 | 49.6135 | 20.2027 | 13 | 649 | 658.216 |  | -9.216
131 | 49.6126 | 20.2031 | 13.1 | 630 | 658.2562 |  | -28.2562
132 | 49.6118 | 20.2036 | 13.2 | 616 | 658.2963 |  | -42.2963
133 | 49.611 | 20.2041 | 13.3 | 621 | 658.3364 |  | -37.3364
134 | 49.6101 | 20.2046 | 13.4 | 618 | 658.3765 |  | -40.3765
135 | 49.6093 | 20.2051 | 13.5 | 607 | 658.4167 |  | -51.4167
136 | 49.6084 | 20.2056 | 13.6 | 607 | 658.4568 |  | -51.4568
137 | 49.6076 | 20.2061 | 13.7 | 606 | 658.4969 |  | -52.4969
138 | 49.6068 | 20.2066 | 13.8 | 607 | 658.537 |  | -51.537
139 | 49.6059 | 20.2071 | 13.9 | 621 | 658.5772 |  | -37.5772
140 | 49.6051 | 20.2076 | 14 | 621 | 658.6173 |  | -37.6173
141 | 49.6042 | 20.2081 | 14.1 | 634 | 658.6574 |  | -24.6574
142 | 49.6034 | 20.2086 | 14.2 | 633 | 658.6975 |  | -25.6975
143 | 49.6026 | 20.2091 | 14.3 | 648 | 658.7377 |  | -10.7377
144 | 49.6017 | 20.2096 | 14.4 | 651 | 658.7778 |  | -7.7778
145 | 49.6009 | 20.2101 | 14.5 | 668 | 658.8179 |  | 9.1821
146 | 49.6 | 20.2106 | 14.6 | 699 | 658.858 |  | 40.142
147 | 49.5992 | 20.2111 | 14.7 | 726 | 658.8981 |  | 67.1019
148 | 49.5984 | 20.2116 | 14.8 | 736 | 658.9383 |  | 77.0617
149 | 49.5975 | 20.2121 | 14.9 | 719 | 658.9784 |  | 60.0216
150 | 49.5967 | 20.2126 | 15 | 712 | 659.0185 |  | 52.9815
151 | 49.5958 | 20.2131 | 15.1 | 719 | 659.0586 |  | 59.9414
152 | 49.595 | 20.2135 | 15.2 | 754 | 659.0988 |  | 94.9012
153 | 49.5942 | 20.214 | 15.3 | 779 | 659.1389 |  | 119.8611
154 | 49.5933 | 20.2145 | 15.4 | 805 | 659.179 |  | 145.821
155 | 49.5925 | 20.215 | 15.5 | 829 | 659.2191 |  | 169.7809
156 | 49.5916 | 20.2155 | 15.6 | 862 | 659.2593 |  | 202.7407
157 | 49.5908 | 20.216 | 15.7 | 881 | 659.2994 |  | 221.7006
158 | 49.59 | 20.2165 | 15.8 | 888 | 659.3395 | h4 | 228.6605
159 | 49.5891 | 20.217 | 15.9 | 853 | 659.3796 |  | 193.6204
160 | 49.5883 | 20.2175 | 16 | 820 | 659.4198 |  | 160.5802
161 | 49.5874 | 20.218 | 16.1 | 802 | 659.4599 |  | 142.5401
162 | 49.5866 | 20.2185 | 16.2 | 829 | 659.5 |  | 169.5
163 | 49.5858 | 20.219 | 16.3 | 809 | 659.5401 |  | 149.4599
164 | 49.5849 | 20.2195 | 16.4 | 833 | 659.5802 |  | 173.4198
165 | 49.5841 | 20.22 | 16.5 | 819 | 659.6204 |  | 159.3796
166 | 49.5832 | 20.2205 | 16.6 | 782 | 659.6605 |  | 122.3395
167 | 49.5824 | 20.221 | 16.7 | 737 | 659.7006 |  | 77.2994
168 | 49.5816 | 20.2215 | 16.8 | 737 | 659.7407 |  | 77.2593
169 | 49.5807 | 20.222 | 16.9 | 736 | 659.7809 |  | 76.2191
170 | 49.5799 | 20.2225 | 17 | 768 | 659.821 |  | 108.179
171 | 49.579 | 20.223 | 17.1 | 793 | 659.8611 |  | 133.1389
172 | 49.5782 | 20.2234 | 17.2 | 820 | 659.9012 |  | 160.0988
173 | 49.5774 | 20.2239 | 17.3 | 846 | 659.9414 |  | 186.0586
174 | 49.5765 | 20.2244 | 17.4 | 854 | 659.9815 |  | 194.0185
175 | 49.5757 | 20.2249 | 17.5 | 844 | 660.0216 |  | 183.9784
176 | 49.5748 | 20.2254 | 17.6 | 845 | 660.0617 |  | 184.9383
177 | 49.574 | 20.2259 | 17.7 | 861 | 660.1019 |  | 200.8981
178 | 49.5732 | 20.2264 | 17.8 | 892 | 660.142 |  | 231.858
179 | 49.5723 | 20.2269 | 17.9 | 909 | 660.1821 |  | 248.8179
180 | 49.5715 | 20.2274 | 18 | 939 | 660.2222 |  | 278.7778
181 | 49.5706 | 20.2279 | 18.1 | 949 | 660.2623 | h5 | 288.7377
182 | 49.5698 | 20.2284 | 18.2 | 940 | 660.3025 |  | 279.6975
183 | 49.569 | 20.2289 | 18.3 | 906 | 660.3426 |  | 245.6574
184 | 49.5681 | 20.2294 | 18.4 | 858 | 660.3827 |  | 197.6173
185 | 49.5673 | 20.2299 | 18.5 | 861 | 660.4228 |  | 200.5772
186 | 49.5664 | 20.2304 | 18.6 | 910 | 660.463 |  | 249.537
187 | 49.5656 | 20.2309 | 18.7 | 958 | 660.5031 |  | 297.4969
188 | 49.5648 | 20.2314 | 18.8 | 967 | 660.5432 |  | 306.4568
189 | 49.5639 | 20.2319 | 18.9 | 945 | 660.5833 |  | 284.4167
190 | 49.5631 | 20.2324 | 19 | 952 | 660.6235 |  | 291.3765
191 | 49.5622 | 20.2328 | 19.1 | 953 | 660.6636 |  | 292.3364
192 | 49.5614 | 20.2333 | 19.2 | 948 | 660.7037 |  | 287.2963
193 | 49.5606 | 20.2338 | 19.3 | 950 | 660.7438 |  | 289.2562
194 | 49.5597 | 20.2343 | 19.4 | 994 | 660.784 |  | 333.216
195 | 49.5589 | 20.2348 | 19.5 | 1028 | 660.8241 |  | 367.1759
196 | 49.558 | 20.2353 | 19.6 | 1062 | 660.8642 | h6 | 401.1358
197 | 49.5572 | 20.2358 | 19.7 | 1057 | 660.9043 |  | 396.0957
198 | 49.5564 | 20.2363 | 19.8 | 1024 | 660.9444 |  | 363.0556
199 | 49.5555 | 20.2368 | 19.9 | 1006 | 660.9846 |  | 345.0154
200 | 49.5547 | 20.2373 | 20 | 976 | 661.0247 |  | 314.9753
201 | 49.5538 | 20.2378 | 20.1 | 940 | 661.0648 |  | 278.9352
202 | 49.553 | 20.2383 | 20.2 | 909 | 661.1049 |  | 247.8951
203 | 49.5521 | 20.2388 | 20.3 | 911 | 661.1451 |  | 249.8549
204 | 49.5513 | 20.2393 | 20.4 | 938 | 661.1852 |  | 276.8148
205 | 49.5505 | 20.2398 | 20.5 | 961 | 661.2253 |  | 299.7747
206 | 49.5496 | 20.2403 | 20.6 | 976 | 661.2654 |  | 314.7346
207 | 49.5488 | 20.2408 | 20.7 | 988 | 661.3056 |  | 326.6944
208 | 49.5479 | 20.2413 | 20.8 | 1012 | 661.3457 | h7 | 350.6543
209 | 49.5471 | 20.2417 | 20.9 | 1004 | 661.3858 |  | 342.6142
210 | 49.5463 | 20.2422 | 21 | 983 | 661.4259 |  | 321.5741
211 | 49.5454 | 20.2427 | 21.1 | 959 | 661.466 |  | 297.534
212 | 49.5446 | 20.2432 | 21.2 | 922 | 661.5062 |  | 260.4938
213 | 49.5437 | 20.2437 | 21.3 | 881 | 661.5463 |  | 219.4537
214 | 49.5429 | 20.2442 | 21.4 | 861 | 661.5864 |  | 199.4136
215 | 49.5421 | 20.2447 | 21.5 | 839 | 661.6265 |  | 177.3735
216 | 49.5412 | 20.2452 | 21.6 | 809 | 661.6667 |  | 147.3333
217 | 49.5404 | 20.2457 | 21.7 | 855 | 661.7068 |  | 193.2932
218 | 49.5395 | 20.2462 | 21.8 | 873 | 661.7469 |  | 211.2531
219 | 49.5387 | 20.2467 | 21.9 | 892 | 661.787 |  | 230.213
220 | 49.5379 | 20.2472 | 22 | 879 | 661.8272 |  | 217.1728
221 | 49.537 | 20.2477 | 22.1 | 855 | 661.8673 |  | 193.1327
222 | 49.5362 | 20.2482 | 22.2 | 861 | 661.9074 |  | 199.0926
223 | 49.5353 | 20.2487 | 22.3 | 872 | 661.9475 |  | 210.0525
224 | 49.5345 | 20.2492 | 22.4 | 896 | 661.9877 |  | 234.0123
225 | 49.5337 | 20.2496 | 22.5 | 911 | 662.0278 | h8 | 248.9722
226 | 49.5328 | 20.2501 | 22.6 | 908 | 662.0679 |  | 245.9321
227 | 49.532 | 20.2506 | 22.7 | 874 | 662.108 |  | 211.892
228 | 49.5311 | 20.2511 | 22.8 | 840 | 662.1481 |  | 177.8519
229 | 49.5303 | 20.2516 | 22.9 | 814 | 662.1883 |  | 151.8117
230 | 49.5295 | 20.2521 | 23 | 785 | 662.2284 |  | 122.7716
231 | 49.5286 | 20.2526 | 23.1 | 761 | 662.2685 |  | 98.7315
232 | 49.5278 | 20.2531 | 23.2 | 738 | 662.3086 |  | 75.6914
233 | 49.5269 | 20.2536 | 23.3 | 741 | 662.3488 |  | 78.6512
234 | 49.5261 | 20.2541 | 23.4 | 735 | 662.3889 |  | 72.6111
235 | 49.5253 | 20.2546 | 23.5 | 746 | 662.429 |  | 83.571
236 | 49.5244 | 20.2551 | 23.6 | 762 | 662.4691 |  | 99.5309
237 | 49.5236 | 20.2556 | 23.7 | 748 | 662.5093 |  | 85.4907
238 | 49.5227 | 20.2561 | 23.8 | 724 | 662.5494 |  | 61.4506
239 | 49.5219 | 20.2566 | 23.9 | 690 | 662.5895 |  | 27.4105
240 | 49.5211 | 20.2571 | 24 | 671 | 662.6296 |  | 8.3704
241 | 49.5202 | 20.2575 | 24.1 | 657 | 662.6698 |  | -5.6698
242 | 49.5194 | 20.258 | 24.2 | 624 | 662.7099 |  | -38.7099
243 | 49.5185 | 20.2585 | 24.3 | 583 | 662.75 |  | -79.75
244 | 49.5177 | 20.259 | 24.4 | 581 | 662.7901 |  | -81.7901
245 | 49.5169 | 20.2595 | 24.5 | 577 | 662.8302 |  | -85.8302
246 | 49.516 | 20.26 | 24.6 | 604 | 662.8704 |  | -58.8704
247 | 49.5152 | 20.2605 | 24.7 | 624 | 662.9105 |  | -38.9105
248 | 49.5143 | 20.261 | 24.8 | 630 | 662.9506 |  | -32.9506
249 | 49.5135 | 20.2615 | 24.9 | 634 | 662.9907 |  | -28.9907
250 | 49.5127 | 20.262 | 25 | 654 | 663.0309 |  | -9.0309
251 | 49.5118 | 20.2625 | 25.1 | 673 | 663.071 |  | 9.929
252 | 49.511 | 20.263 | 25.2 | 688 | 663.1111 |  | 24.8889
253 | 49.5101 | 20.2635 | 25.3 | 724 | 663.1512 |  | 60.8488
254 | 49.5093 | 20.264 | 25.4 | 749 | 663.1914 |  | 85.8086
255 | 49.5085 | 20.2645 | 25.5 | 775 | 663.2315 |  | 111.7685
256 | 49.5076 | 20.265 | 25.6 | 787 | 663.2716 |  | 123.7284
257 | 49.5068 | 20.2654 | 25.7 | 765 | 663.3117 |  | 101.6883
258 | 49.5059 | 20.2659 | 25.8 | 744 | 663.3519 |  | 80.6481
259 | 49.5051 | 20.2664 | 25.9 | 739 | 663.392 |  | 75.608
260 | 49.5043 | 20.2669 | 26 | 746 | 663.4321 |  | 82.5679
261 | 49.5034 | 20.2674 | 26.1 | 783 | 663.4722 |  | 119.5278
262 | 49.5026 | 20.2679 | 26.2 | 801 | 663.5123 |  | 137.4877
263 | 49.5017 | 20.2684 | 26.3 | 866 | 663.5525 |  | 202.4475
264 | 49.5009 | 20.2689 | 26.4 | 913 | 663.5926 | h9 | 249.4074
265 | 49.5001 | 20.2694 | 26.5 | 905 | 663.6327 |  | 241.3673
266 | 49.4992 | 20.2699 | 26.6 | 892 | 663.6728 |  | 228.3272
267 | 49.4984 | 20.2704 | 26.7 | 887 | 663.713 |  | 223.287
268 | 49.4975 | 20.2709 | 26.8 | 854 | 663.7531 |  | 190.2469
269 | 49.4967 | 20.2714 | 26.9 | 871 | 663.7932 |  | 207.2068
270 | 49.4959 | 20.2719 | 27 | 885 | 663.8333 |  | 221.1667
271 | 49.495 | 20.2723 | 27.1 | 883 | 663.8735 |  | 219.1265
272 | 49.4942 | 20.2728 | 27.2 | 902 | 663.9136 |  | 238.0864
273 | 49.4933 | 20.2733 | 27.3 | 945 | 663.9537 |  | 281.0463
274 | 49.4925 | 20.2738 | 27.4 | 981 | 663.9938 | h10 | 317.0062
275 | 49.4916 | 20.2743 | 27.5 | 951 | 664.034 |  | 286.966
276 | 49.4908 | 20.2748 | 27.6 | 914 | 664.0741 |  | 249.9259
277 | 49.49 | 20.2753 | 27.7 | 913 | 664.1142 |  | 248.8858
278 | 49.4891 | 20.2758 | 27.8 | 921 | 664.1543 |  | 256.8457
279 | 49.4883 | 20.2763 | 27.9 | 885 | 664.1944 |  | 220.8056
280 | 49.4874 | 20.2768 | 28 | 867 | 664.2346 |  | 202.7654
281 | 49.4866 | 20.2773 | 28.1 | 875 | 664.2747 |  | 210.7253
282 | 49.4858 | 20.2778 | 28.2 | 856 | 664.3148 |  | 191.6852
283 | 49.4849 | 20.2783 | 28.3 | 841 | 664.3549 |  | 176.6451
284 | 49.4841 | 20.2788 | 28.4 | 855 | 664.3951 |  | 190.6049
285 | 49.4832 | 20.2793 | 28.5 | 832 | 664.4352 |  | 167.5648
286 | 49.4824 | 20.2797 | 28.6 | 817 | 664.4753 |  | 152.5247
287 | 49.4816 | 20.2802 | 28.7 | 812 | 664.5154 |  | 147.4846
288 | 49.4807 | 20.2807 | 28.8 | 788 | 664.5556 |  | 123.4444
289 | 49.4799 | 20.2812 | 28.9 | 727 | 664.5957 |  | 62.4043
290 | 49.479 | 20.2817 | 29 | 733 | 664.6358 |  | 68.3642
291 | 49.4782 | 20.2822 | 29.1 | 766 | 664.6759 |  | 101.3241
292 | 49.4774 | 20.2827 | 29.2 | 786 | 664.716 |  | 121.284
293 | 49.4765 | 20.2832 | 29.3 | 817 | 664.7562 | h11 | 152.2438
294 | 49.4757 | 20.2837 | 29.4 | 803 | 664.7963 |  | 138.2037
295 | 49.4748 | 20.2842 | 29.5 | 761 | 664.8364 |  | 96.1636
296 | 49.474 | 20.2847 | 29.6 | 723 | 664.8765 |  | 58.1235
297 | 49.4732 | 20.2852 | 29.7 | 740 | 664.9167 |  | 75.0833
298 | 49.4723 | 20.2857 | 29.8 | 751 | 664.9568 | h12 | 86.0432
299 | 49.4715 | 20.2861 | 29.9 | 746 | 664.9969 |  | 81.0031
300 | 49.4706 | 20.2866 | 30 | 717 | 665.037 |  | 51.963
301 | 49.4698 | 20.2871 | 30.1 | 696 | 665.0772 |  | 30.9228
302 | 49.469 | 20.2876 | 30.2 | 687 | 665.1173 |  | 21.8827
303 | 49.4681 | 20.2881 | 30.3 | 683 | 665.1574 |  | 17.8426
304 | 49.4673 | 20.2886 | 30.4 | 701 | 665.1975 | h13 | 35.8025
305 | 49.4664 | 20.2891 | 30.5 | 687 | 665.2377 |  | 21.7623
306 | 49.4656 | 20.2896 | 30.6 | 674 | 665.2778 |  | 8.7222
307 | 49.4648 | 20.2901 | 30.7 | 666 | 665.3179 |  | 0.6821
308 | 49.4639 | 20.2906 | 30.8 | 648 | 665.358 |  | -17.358
309 | 49.4631 | 20.2911 | 30.9 | 638 | 665.3981 |  | -27.3981
310 | 49.4622 | 20.2916 | 31 | 615 | 665.4383 |  | -50.4383
311 | 49.4614 | 20.2921 | 31.1 | 604 | 665.4784 |  | -61.4784
312 | 49.4606 | 20.2926 | 31.2 | 582 | 665.5185 |  | -83.5185
313 | 49.4597 | 20.293 | 31.3 | 582 | 665.5586 |  | -83.5586
314 | 49.4589 | 20.2935 | 31.4 | 577 | 665.5988 |  | -88.5988
315 | 49.458 | 20.294 | 31.5 | 580 | 665.6389 |  | -85.6389
316 | 49.4572 | 20.2945 | 31.6 | 577 | 665.679 |  | -88.679
317 | 49.4564 | 20.295 | 31.7 | 581 | 665.7191 |  | -84.7191
318 | 49.4555 | 20.2955 | 31.8 | 587 | 665.7593 |  | -78.7593
319 | 49.4547 | 20.296 | 31.9 | 583 | 665.7994 |  | -82.7994
320 | 49.4538 | 20.2965 | 32 | 578 | 665.8395 |  | -87.8395
321 | 49.453 | 20.297 | 32.1 | 571 | 665.8796 |  | -94.8796
322 | 49.4521 | 20.2975 | 32.2 | 571 | 665.9198 |  | -94.9198
323 | 49.4513 | 20.298 | 32.3 | 567 | 665.9599 |  | -98.9599
324 | 49.4508 | 20.2983 | 32.365 | 566 | 666 |  | -100

## dyfrakcja Kasina Wielka-Kluszk
[6 empty] | wysokości od prostej y11 [m] |  | Dla f=230MHz
[5 empty] | h21 | 37.1241 |  | dla LOS | odległość x [m] (d1) | x (max) - x [m] (d2) | h [m] | V | [dB]
[5 empty] | h22 | 45.8613 |  |  |  | 32365 |  | Obliczenie v | Obliczenie największej dyfrakcji
[5 empty] | h23 | 79.3285 |  | h1 | 4300 | 28065 | 14.2747 | 0.28957 | 8.5369
[5 empty] | h24 | 174.3723 |  | h2 | 9600 | 22765 | 106.1481 | 1.6001 | 17.2781
[5 empty] | h25 | 110.0073 |  | h3 | 11100 | 21265 | 165.5463 | 2.4012 | 20.5435
[8 empty] | h4 | 15800 | 16565 | 228.6605 | 3.1497 | 22.8304
[6 empty] | wysokości od prostej y21 [m] |  | h5 | 18100 | 14265 | 288.7377 | 4.0044 | 24.8907
[5 empty] | h31 | 61.9518 |  | h6 | 19600 | 12765 | 401.1358 | 5.6514 | 27.8783
[5 empty] | h32 | 160.9741 |  | h7 | 20800 | 11565 | 350.6543 | 5.0383 | 26.8798
[5 empty] | h33 | 55.9166 |  | h8 | 22500 | 9865 | 248.9722 | 3.7241 | 24.2653
| [m] | [6 empty] | h9 | 26400 | 5965 | 249.4074 | 4.429 | 25.762
Full road | 32365 | [6 empty] | h10 | 27400 | 4965 | 317.0062 | 6.0567 | 28.4813
[8 empty] | h11 | 29300 | 3065 | 152.2438 | 3.5801 | 23.9265
[8 empty] | h12 | 29800 | 2565 | 86.0432 | 2.1932 | 19.7946
c | 299792458 | [6 empty] | h13 | 30400 | 1965 | 35.8025 | 1.0323 | 14.1325
f1 [Hz] | 230000000 | f2 [Hz] | 860000000 | f3 [Hz] | 1800000000 | f4 [Hz] | 5800000000 | dla y11 od h10 | odległość x [m] (d1) | x (max) - x [m] (d2) | h [m] | V | [dB]
lambda1 [m] | 1.3034 | lambda2 [m] | 0.3486 | lambda3 [m] | 0.12778 | lambda4 [m] | 0.051688 |  |  |  |  | Obliczenie v | Obliczenie największej dyfrakcji
[8 empty] | h21 | 11100 | 21265 | 37.1241 | 0.53848 | 10.596
y11 od h10 | 653=b | y11=41/3425+653 |  | y21 od h24 | 1062=19600a+b | y21=-132x/4255 + 1670,037603 |  | h22 | 15800 | 16565 | 45.8613 | 0.63173 | 11.3247
| 981=2700a+653 |  |  |  | 666=32365a+b |  |  | h23 | 18100 | 14265 | 79.3285 | 1.1002 | 14.5566
[8 empty] | h24 | 19600 | 12765 | 174.3723 | 2.4567 | 20.7335
[8 empty] | h25 | 20800 | 11565 | 110.0073 | 1.5806 | 17.1837
[8 empty] | dla y21 od h24 | odległość x [m] (d1) | x (max) - x [m] (d2) | h [m] | V | [dB]
[12 empty] | Obliczenie v | Obliczenie największej dyfrakcji
[8 empty] | h31 | 26400 | 5965 | 61.9518 | 1.1002 | 14.5565
[8 empty] | h32 | 27400 | 4965 | 160.9741 | 3.0756 | 22.6275
[8 empty] | h33 | 29300 | 3065 | 55.9166 | 1.3149 | 15.8073
[10 empty] | Dyfrakcja (bez wolnej przestrzeni) |  | 71.8423
[10 empty] | Dyfrakcja (z wolną przestrzenią) |  | 181.7223
Dla f=860MHz
[8 empty] | dla LOS | odległość x [m] (d1) | x (max) - x [m] (d2) | h [m] | V | [dB]
[10 empty] | 32365 |  | Obliczenie v | Obliczenie największej dyfrakcji
[8 empty] | h1 | 4300 | 28065 | 14.2747 | 0.55994 | 10.7661
[8 empty] | h2 | 9600 | 22765 | 106.1481 | 3.0941 | 22.6786
[8 empty] | h3 | 11100 | 21265 | 165.5463 | 4.6432 | 26.1712
[8 empty] | h4 | 15800 | 16565 | 228.6605 | 6.0906 | 28.5299
[8 empty] | h5 | 18100 | 14265 | 288.7377 | 7.7432 | 30.623
[8 empty] | h6 | 19600 | 12765 | 401.1358 | 10.9281 | 33.6301
[8 empty] | h7 | 20800 | 11565 | 350.6543 | 9.7424 | 32.6276
[8 empty] | h8 | 22500 | 9865 | 248.9722 | 7.2012 | 29.9899
[8 empty] | h9 | 26400 | 5965 | 249.4074 | 8.5643 | 31.5026
[8 empty] | h10 | 27400 | 4965 | 317.0062 | 11.7118 | 34.2347
[8 empty] | h11 | 29300 | 3065 | 152.2438 | 6.9228 | 29.6461
[8 empty] | h12 | 29800 | 2565 | 86.0432 | 4.2409 | 25.3864
[8 empty] | h13 | 30400 | 1965 | 35.8025 | 1.9961 | 19.0271
[8 empty] | dla y11 od h10 | odległość x [m] (d1) | x (max) - x [m] (d2) | h [m] | V | [dB]
[12 empty] | Obliczenie v | Obliczenie największej dyfrakcji
[8 empty] | h21 | 11100 | 21265 | 37.1241 | 1.0412 | 14.1893
[8 empty] | h22 | 15800 | 16565 | 45.8613 | 1.2216 | 15.2799
[8 empty] | h23 | 18100 | 14265 | 79.3285 | 2.1274 | 19.545
[8 empty] | h24 | 19600 | 12765 | 174.3723 | 4.7504 | 26.3691
[8 empty] | h25 | 20800 | 11565 | 110.0073 | 3.0564 | 22.5742
[8 empty] | dla y21 od h24 | odległość x [m] (d1) | x (max) - x [m] (d2) | h [m] | V | [dB]
[12 empty] | Obliczenie v | Obliczenie największej dyfrakcji
[8 empty] | h31 | 26400 | 5965 | 61.9518 | 2.1273 | 19.5449
[8 empty] | h32 | 27400 | 4965 | 160.9741 | 5.9472 | 28.3224
[8 empty] | h33 | 29300 | 3065 | 55.9166 | 2.5426 | 21.0207
[10 empty] | Dyfrakcja (bez wolnej przestrzeni) |  | 88.9262
[10 empty] | Dyfrakcja (z wolną przestrzenią) |  | 210.2562
Dla f=1800MHz
[8 empty] | dla LOS | odległość x [m] (d1) | x (max) - x [m] (d2) | h [m] | V | [dB]
[10 empty] | 32365 |  | Obliczenie v | Obliczenie największej dyfrakcji
[8 empty] | h1 | 4300 | 28065 | 14.2747 | 0.92486 | 13.4315
[8 empty] | h2 | 9600 | 22765 | 106.1481 | 5.1106 | 27.0035
[8 empty] | h3 | 11100 | 21265 | 165.5463 | 7.6692 | 30.5393
[8 empty] | h4 | 15800 | 16565 | 228.6605 | 10.0599 | 32.9075
[8 empty] | h5 | 18100 | 14265 | 288.7377 | 12.7895 | 35.0029
[8 empty] | h6 | 19600 | 12765 | 401.1358 | 18.05 | 38.0086
[8 empty] | h7 | 20800 | 11565 | 350.6543 | 16.0916 | 37.0069
[8 empty] | h8 | 22500 | 9865 | 248.9722 | 11.8942 | 34.3696
[8 empty] | h9 | 26400 | 5965 | 249.4074 | 14.1458 | 35.8825
[8 empty] | h10 | 27400 | 4965 | 317.0062 | 19.3445 | 38.6126
[8 empty] | h11 | 29300 | 3065 | 152.2438 | 11.4345 | 34.0255
[8 empty] | h12 | 29800 | 2565 | 86.0432 | 7.0047 | 29.7487
[8 empty] | h13 | 30400 | 1965 | 35.8025 | 3.297 | 23.2205
[8 empty] | dla y11 od h10 | odległość x [m] (d1) | x (max) - x [m] (d2) | h [m] | V | [dB]
[12 empty] | Obliczenie v | Obliczenie największej dyfrakcji
[8 empty] | h21 | 11100 | 21265 | 37.1241 | 1.7198 | 17.8394
[8 empty] | h22 | 15800 | 16565 | 45.8613 | 2.0177 | 19.114
[8 empty] | h23 | 18100 | 14265 | 79.3285 | 3.5138 | 23.766
[8 empty] | h24 | 19600 | 12765 | 174.3723 | 7.8463 | 30.7384
[8 empty] | h25 | 20800 | 11565 | 110.0073 | 5.0483 | 26.897
[8 empty] | dla y21 od h24 | odległość x [m] (d1) | x (max) - x [m] (d2) | h [m] | V | [dB]
[12 empty] | Obliczenie v | Obliczenie największej dyfrakcji
[8 empty] | h31 | 26400 | 5965 | 61.9518 | 3.5138 | 23.7659
[8 empty] | h32 | 27400 | 4965 | 160.9741 | 9.8231 | 32.6995
[8 empty] | h33 | 29300 | 3065 | 55.9166 | 4.1997 | 25.302
[10 empty] | Dyfrakcja (bez wolnej przestrzeni) |  | 102.0506
[10 empty] | Dyfrakcja (z wolną przestrzenią) |  | 229.8006
Dla f=5600MHz
[8 empty] | dla LOS | odległość x [m] (d1) | x (max) - x [m] (d2) | h [m] | V | [dB]
[10 empty] | 32365 |  | Obliczenie v | Obliczenie największej dyfrakcji
[8 empty] | h1 | 4300 | 28065 | 14.2747 | 1.4541 | 16.5503
[8 empty] | h2 | 9600 | 22765 | 106.1481 | 8.0353 | 30.9461
[8 empty] | h3 | 11100 | 21265 | 165.5463 | 12.0582 | 34.489
[8 empty] | h4 | 15800 | 16565 | 228.6605 | 15.817 | 36.8568
[8 empty] | h5 | 18100 | 14265 | 288.7377 | 20.1087 | 38.9504
[8 empty] | h6 | 19600 | 12765 | 401.1358 | 28.3798 | 41.9528
[8 empty] | h7 | 20800 | 11565 | 350.6543 | 25.3006 | 40.9522
[8 empty] | h8 | 22500 | 9865 | 248.9722 | 18.7011 | 38.3176
[8 empty] | h9 | 26400 | 5965 | 249.4074 | 22.2412 | 39.8291
[8 empty] | h10 | 27400 | 4965 | 317.0062 | 30.4151 | 42.5561
[8 empty] | h11 | 29300 | 3065 | 152.2438 | 17.9782 | 37.9739
[8 empty] | h12 | 29800 | 2565 | 86.0432 | 11.0134 | 33.698
[8 empty] | h13 | 30400 | 1965 | 35.8025 | 5.1838 | 27.1273
[8 empty] | dla y11 od h10 | odległość x [m] (d1) | x (max) - x [m] (d2) | h [m] | V | [dB]
[12 empty] | Obliczenie v | Obliczenie największej dyfrakcji
[8 empty] | h21 | 11100 | 21265 | 37.1241 | 2.7041 | 21.5375
[8 empty] | h22 | 15800 | 16565 | 45.8613 | 3.1723 | 22.8914
[8 empty] | h23 | 18100 | 14265 | 79.3285 | 5.5247 | 27.681
[8 empty] | h24 | 19600 | 12765 | 174.3723 | 12.3366 | 34.6883
[8 empty] | h25 | 20800 | 11565 | 110.0073 | 7.9373 | 30.8391
[8 empty] | dla y21 od h24 | odległość x [m] (d1) | x (max) - x [m] (d2) | h [m] | V | [dB]
[12 empty] | Obliczenie v | Obliczenie największej dyfrakcji
[8 empty] | h31 | 26400 | 5965 | 61.9518 | 5.5246 | 27.6809
[8 empty] | h32 | 27400 | 4965 | 160.9741 | 15.4446 | 36.6489
[8 empty] | h33 | 29300 | 3065 | 55.9166 | 6.6031 | 29.2339
[10 empty] | Dyfrakcja (bez wolnej przestrzeni) |  | 113.8934
[10 empty] | Dyfrakcja (z wolną przestrzenią) |  | 251.5034